## Ppt valorado
MEDICIONES Y PRESUPUESTO
REPARACIÓN DE LA BALSA Nº 2 DENOMINADA “ZAHAREÑA
| CAPITULO I. TRABAJOS PREVIOS |  | Medic. | Und. | Precio Unit | Presupuesto
| 1.1 | m -Retirada de escollera perimetral, para zanja de anclaje de geosinseticos | 499 | m | 10.5042 | 5241.5966
| 1.2 | m - Apertura de zanja de coronacion para anclaje de geosintetico | 499 | m | 10.5042 | 5241.5966
| 1.3 | Corte y destensado de PEAD existente en zona de bermas,retirada provisional en zona de desagüe, para reparación y comprobación de refino de fondo de embalse, reparaciones puntuales con recolocación de áridos, y recolocación de lámina vieja en funciones de protección | 18053.31 | PA | 0.88235 | 15929.3912
| Subtotal |  |  |  |  | 26412.5845
| CAPITULO II. MOVIMIENTO DE TIERRAS |  | Medic. | Und. | Precio Unit | Presupuesto
| 2.1 | Excavacion localizada en cualquier clase de terreno incluido la roca, en taludes 2:1, incluso carga y transporte hasta 1 km. Para eliminación de berma y camino de acceso existente, así como regularización de las partes en peor estado | 7350 | m3 | 15.1261 | 111176.4706
| 2.2 | Formacion de relleno localizado en capas de 30 cm, incluso, selección de material, cribado si es necesario, extendido, riego y compactado | 7350 | m3 | 6.8908 | 50647.0588
| 2.3 | Refino de superficies con medios mecanicos y manuales, para garantizar el correcto apoyo de los geosinteticos, | 18053.31 | m2 | 2.9412 | 53097.9706
| 2.4 | Tapado de zanja de coronación para anclaje de geosintéticos. | 499 | m | 9.2437 | 4612.605
| 2.5 | Recolocacion de escollera perimetral, para zanja de anclaje de geosintéticos | 499 | m | 34.4538 | 17192.437
| Subtotal |  |  |  |  | 236726.542
| CAPITULO III. SUMINISTRO E INSTALACION DE GEOSINTÉTICAS |  | Medic. | Und. | Precio Unit | Presupuesto
| 3.1 | Recolocacion de geosinteticos retirados previamente, como capa de proteccion extra en taludes de embalse | 18053.31 | m2 | 1.0504 | 18963.5609
| 3.2 | Suministro e instalacion de nuevo geotextil propileno 800gr/m2 y CBR (Resistencia al punzonamiento) > 10.250N, sin tolerancia negativa, | 18053.31 | m2 | 3.2773 | 59166.3101
| 3.3 | Suministro e instalación de geomembrana de P.E.A.D. de 2 mm de espesor con una cara texturizada y taco de 8mm,, ejecutada con máquina de soldadura automática de doble canal, con registro continuo de soldaduras, que indique como mínimo valores de velocidad, presión, temperatura y ubicación de la soldadura, los refuerzos de soldadura se realizarán con máquina por extrusión manual con aporte de cordón PEAD, y deberá aportar los mismos registros que la maquinaria automática, para permitir una trazabilidad completa de las soldaduras y de los refuerzos manuales en caso de ser necesarios, totalmente terminada y probada. | 18053.31 | m2 | 5.7983 | 104678.8563
| 3.4 | Control de calidad de geosintéticos | 1 | PA | 31932.7731 | 31932.7731
| Subtotal |  |  |  |  | 214741.5004
| CAPITULO IV. TRABAJOS VARIOS |  | Medic. | Und. | Precio Unit | Presupuesto
| 4.1 | Adaptacion de toma de fondo a nueva cota de fondo de embalse y nuevo paquete de geosinteticos, incluso obra civil necesaria totalmente terminada. | 1 | PA | 7983.1933 | 7983.1933
| 4.2 | Adaptacion de aliviadero actual al nuevo paquete de geosinteticos, incluso obra civil necesaria totalmente terminada. | 1 | PA | 4873.9496 | 4873.9496
| 4.3 | Adaptacion de tuberia de llenado al nuevo paquete de geosinteticos, incluso obra civil necesaria totalmente terminada. | 1 | PA | 1512.605 | 1512.605
| Subtotal |  |  |  |  | 14369.7479
| CAPITULO V. VALLADO |  | Medic. | Und. | Precio Unit | Presupuesto
| 5.1 | Suministro e instalacion de vallado de simple torsion de acero galvanizado de 2 m de altura, incluso p.p. de excavacion y cimentacion con hormigon en masa HM25, postes, puntas, toranpuntas, tornilleria y alambre galvanizado, totalmente termianda. Balsa nº 2 "Zahareña" | 510 | m | 28.5714 | 14571.4286
| 5.2 | Suministro e instalacion de vallado de simple torsion de acero galvanizado de 2 m de altura, incluso p.p. de excavacion y cimentacion con hormigon en masa HM25, postes, puntas, toranpuntas, tornilleria y alambre galvanizado, totalmente termianda. Balsa nº 1 "Borreguiles" | 480 | m | 28.57 | 13713.6
| 5.3 | Puerta de acceso peatonal similar al vallado de simple torsion. 2 Unidades por balsa. | 4 | Ud | 462.1849 | 1848.7395
| 5.4 | Cartelería. Cartel de señalización vertical en chapa o lamas de aluminio, con retrorreflectancia nivel 1 (E.G.), incluso accesorios, tornillería y elementos de anclaje a malla metálica. Medidas 75 x 75 cm | 16 | Ud | 84.0336 | 1344.5378
| 5.5 | Puerta de acceso VEHICULAR similar al vallado de simple torsion. ! Unidad por balsa | 2 | Ud | 756.3025 | 1512.605
| Subtotal |  |  |  |  | 32990.9109
| CAPITULO VI. GESTION DE RESIDUOS |  | Medic. | Und. | Precio Unit | Presupuesto
| 6.1 | Gestión de los residuos de construcción y demolición,incluyendo la clasificación de los residuos a generar codificados conforme a la Lista Europea de Residuos (Orden MAM/304/2002 del Ministerio de Medio Ambiente de 8 de febrero), Segregación "in situ", operaciones de valorización "in situ" y de reutilización con trslado a planta de reciclado, y traslado a vertedero los residuos no valorables o reutilizables. Incluyendo la elaboración de un plan de gestión de los residuos de construcción y demolición. | 1 | Ud. | 5252.41 | 5252.41
| Subtotal |  |  |  |  | 5252.41
| CAPITULO VII. SEGURIDAD Y SALUD |  | Medic. | Und. | Precio Unit | Presupuesto
| 7.1 | Seguridad y salud a lo largo de toda la obra, incluyendo protecciones individuales, protecciones colectivas, instalaciones de seguridad e higiene, medidas preventivas y elementos de primeros auxilios, señalización, formación de seguridad de seguridad y salud y comite de seguridad y salud. | 1 | Ud. | 13131.03 | 13131.03
| Subtotal |  |  |  |  | 13131.03
| CAPITULO VIII. ESTUDIOS |  | Medic. | Und. | Precio Unit | Presupuesto
| 8.1 | Proyecto de Ejecucion elaborado por técnico compentente | 1 | Ud. | 32617.48 | 32617.48
| Subtotal |  |  |  |  | 32617.48
|  | PRESUPUESTO DE EJECUCION MATERIAL |  |  |  | 576242.2057
|  | 13,00 % Gastos Generales |  |  |  | 74911.4867
|  | 6,00 % Beneficio Industrial |  |  |  | 34574.5323
|  | SUMA |  |  |  | 109486.0191
|  | PRESUPUESTO BASE DE LICITACION SIN IVA |  |  |  | 685728.2248
|  | 21,00 % IVA |  |  |  | 144002.9272
|  | PRESUPUESTO BASE DE LICITACION |  |  |  | 829731.152
RESUMEN DE PRESUPUESTO
REPARACIÓN DE LA BALSA Nº2 DENOMINADA ZAHAREÑA
CAPITULO |  | RESUMEN | IMPORTE | %
01 |  | TRABAJOS PREVIOS | 26412.5845 | 4.584%
02 |  | MOVIMIENTOS DE TIERRAS | 236726.542 | 41.08%
03 |  | SUMINISTRO E INSTALACION DE GEOSINTETICOS | 214741.5004 | 37.27%
04 |  | TRABAJOS VARIOS | 14369.7479 | 2.494%
05 |  | VALLADO | 32990.9109 | 5.725%
06 |  | GESTION DE RESIDUOS | 5252.41 | 0.9115%
07 |  | SEGURIDAD Y SALUD | 13131.03 | 2.279%
08 |  | ESTUDIOS | 32617.48 | 5.66% | 100%
|  | PRESUPUESTO DE EJECUCION MATERIAL | 576242.2057
|  | 13,00 % Gastos Generales | 74911.4867
|  | 6,00 % Beneficio Industrial | 34574.5323
|  | Suma | 109486.0191
|  | PRESUPUESTO BASE DE LICITACION SIN IVA | 685728.2248
|  | 21,00 % IVA | 144002.9272
|  | PRESUPUESTO BASE DE LICITACION | 829731.152

## Ppt ciego
MEDICIONES Y PRESUPUESTO
REPARACIÓN DE LA BALSA Nº 2 DENOMINADA “ZAHAREÑA
| CAPITULO I. TRABAJOS PREVIOS |  | Medic. | Und. | Precio Unit | Presupuesto
| 1.1 | m -Retirada de escollera perimetral, para zanja de anclaje de geosinseticos | 499 | m |  | 0
| 1.2 | m - Apertura de zanja de coronacion para anclaje de geosintetico | 499 | m |  | 0
| 1.3 | Corte y destensado de PEAD existente en zona de bermas,retirada provisional en zona de desagüe, para reparación y comprobación de refino de fondo de embalse, reparaciones puntuales con recolocación de áridos, y recolocación de lámina vieja en funciones de protección | 18053.31 | PA |  | 0
| Subtotal |  |  |  |  | 0
| CAPITULO II. MOVIMIENTO DE TIERRAS |  | Medic. | Und. | Precio Unit | Presupuesto
| 2.1 | Excavacion localizada en cualquier clase de terreno incluido la roca, en taludes 2:1, incluso carga y transporte hasta 1 km. Para eliminación de berma y camino de acceso existente, así como regularización de las partes en peor estado | 7350 | m3 |  | 0
| 2.2 | Formacion de relleno localizado en capas de 30 cm, incluso, selección de material, cribado si es necesario, extendido, riego y compactado | 7350 | m3 |  | 0
| 2.3 | Refino de superficies con medios mecanicos y manuales, para garantizar el correcto apoyo de los geosinteticos, | 18053.31 | m2 |  | 0
| 2.4 | Tapado de zanja de coronación para anclaje de geosintéticos. | 499 | m |  | 0
| 2.5 | Recolocacion de escollera perimetral, para zanja de anclaje de geosintéticos | 499 | m |  | 0
| Subtotal |  |  |  |  | 0
| CAPITULO III. SUMINISTRO E INSTALACION DE GEOSINTÉTICAS |  | Medic. | Und. | Precio Unit | Presupuesto
| 3.1 | Recolocacion de geosinteticos retirados previamente, como capa de proteccion extra en taludes de embalse | 18053.31 | m2 |  | 0
| 3.2 | Suministro e instalacion de nuevo geotextil propileno 800gr/m2 y CBR (Resistencia al punzonamiento) > 10.250N, sin tolerancia negativa, | 18053.31 | m2 |  | 0
| 3.3 | Suministro e instalación de geomembrana de P.E.A.D. de 2 mm de espesor con una cara texturizada y taco de 8mm,, ejecutada con máquina de soldadura automática de doble canal, con registro continuo de soldaduras, que indique como mínimo valores de velocidad, presión, temperatura y ubicación de la soldadura, los refuerzos de soldadura se realizarán con máquina por extrusión manual con aporte de cordón PEAD, y deberá aportar los mismos registros que la maquinaria automática, para permitir una trazabilidad completa de las soldaduras y de los refuerzos manuales en caso de ser necesarios, totalmente terminada y probada. | 18053.31 | m2 |  | 0
| 3.4 | Control de calidad de geosintéticos | 1 | PA |  | 0
| Subtotal |  |  |  |  | 0
| CAPITULO IV. TRABAJOS VARIOS |  | Medic. | Und. | Precio Unit | Presupuesto
| 4.1 | Adaptacion de toma de fondo a nueva cota de fondo de embalse y nuevo paquete de geosinteticos, incluso obra civil necesaria totalmente terminada. | 1 | PA |  | 0
| 4.2 | Adaptacion de aliviadero actual al nuevo paquete de geosinteticos, incluso obra civil necesaria totalmente terminada. | 1 | PA |  | 0
| 4.3 | Adaptacion de tuberia de llenado al nuevo paquete de geosinteticos, incluso obra civil necesaria totalmente terminada. | 1 | PA |  | 0
| Subtotal |  |  |  |  | 0
| CAPITULO V. VALLADO |  | Medic. | Und. | Precio Unit | Presupuesto
| 5.1 | Suministro e instalacion de vallado de simple torsion de acero galvanizado de 2 m de altura, incluso p.p. de excavacion y cimentacion con hormigon en masa HM25, postes, puntas, toranpuntas, tornilleria y alambre galvanizado, totalmente termianda. Balsa nº 2 "Zahareña" | 510 | m |  | 0
| 5.2 | Suministro e instalacion de vallado de simple torsion de acero galvanizado de 2 m de altura, incluso p.p. de excavacion y cimentacion con hormigon en masa HM25, postes, puntas, toranpuntas, tornilleria y alambre galvanizado, totalmente termianda. Balsa nº 1 "Borreguiles" | 480 | m |  | 0
| 5.3 | Puerta de acceso peatonal similar al vallado de simple torsion. 2 Unidades por balsa. | 4 | Ud |  | 0
| 5.4 | Cartelería. Cartel de señalización vertical en chapa o lamas de aluminio, con retrorreflectancia nivel 1 (E.G.), incluso accesorios, tornillería y elementos de anclaje a malla metálica. Medidas 75 x 75 cm | 16 | Ud |  | 0
| 5.5 | Puerta de acceso VEHICULAR similar al vallado de simple torsion. ! Unidad por balsa | 2 | Ud |  | 0
| Subtotal |  |  |  |  | 0
| CAPITULO VI. GESTION DE RESIDUOS |  | Medic. | Und. | Precio Unit | Presupuesto
| 6.1 | Gestión de los residuos de construcción y demolición,incluyendo la clasificación de los residuos a generar codificados conforme a la Lista Europea de Residuos (Orden MAM/304/2002 del Ministerio de Medio Ambiente de 8 de febrero), Segregación "in situ", operaciones de valorización "in situ" y de reutilización con trslado a planta de reciclado, y traslado a vertedero los residuos no valorables o reutilizables. Incluyendo la elaboración de un plan de gestión de los residuos de construcción y demolición. | 1 | Ud. |  | 0
| Subtotal |  |  |  |  | 0
| CAPITULO VII. SEGURIDAD Y SALUD |  | Medic. | Und. | Precio Unit | Presupuesto
| 7.1 | Seguridad y salud a lo largo de toda la obra, incluyendo protecciones individuales, protecciones colectivas, instalaciones de seguridad e higiene, medidas preventivas y elementos de primeros auxilios, señalización, formación de seguridad de seguridad y salud y comite de seguridad y salud. | 1 | Ud. |  | 0
| Subtotal |  |  |  |  | 0
| CAPITULO VIII. ESTUDIOS |  | Medic. | Und. | Precio Unit | Presupuesto
| 8.1 | Proyecto de Ejecucion elaborado por técnico compentente | 1 | Ud. |  | 0
| Subtotal |  |  |  |  | 0
|  | PRESUPUESTO DE EJECUCION MATERIAL |  |  |  | 0
|  | 13,00 % Gastos Generales |  |  |  | 0
|  | 6,00 % Beneficio Industrial |  |  |  | 0
|  | SUMA |  |  |  | 0
|  | PRESUPUESTO BASE DE LICITACION SIN IVA |  |  |  | 0
|  | 21,00 % IVA |  |  |  | 0
|  | PRESUPUESTO BASE DE LICITACION |  |  |  | 0
RESUMEN DE PRESUPUESTO
REPARACIÓN DE LA BALSA Nº2 DENOMINADA ZAHAREÑA
CAPITULO |  | RESUMEN | IMPORTE | %
01 |  | TRABAJOS PREVIOS | 0 | #DIV/0!
02 |  | MOVIMIENTOS DE TIERRAS | 0 | #DIV/0!
03 |  | SUMINISTRO E INSTALACION DE GEOSINTETICOS | 0 | #DIV/0!
04 |  | TRABAJOS VARIOS | 0 | #DIV/0!
05 |  | VALLADO | 0 | #DIV/0!
06 |  | GESTION DE RESIDUOS | 0 | #DIV/0!
07 |  | SEGURIDAD Y SALUD | 0 | #DIV/0!
08 |  | ESTUDIOS | 0 | #DIV/0! | #DIV/0!
|  | PRESUPUESTO DE EJECUCION MATERIAL | 0
|  | 13,00 % Gastos Generales | 0
|  | 6,00 % Beneficio Industrial | 0
|  | Suma | 0
|  | PRESUPUESTO BASE DE LICITACION SIN IVA | 0
|  | 21,00 % IVA | 0
|  | PRESUPUESTO BASE DE LICITACION | 0