## CASA SUNDHEIM
Unidades | Elemento
2 | Automation Server SpaceLogic Controller AS-P Secure Boot (HW)
2 | ASP Bundle - Standard (25 Connected Products)
2 | Fuente Alimentación SXW 24VAC/VDC
2 | Activación de Modbus - SpaceLogic AS-P Server
2 | Módulo de E/S SXW 16 UI
4 | Módulo de E/S SXW 12 DO
4 | Modulo de E/S SXW 16 DI
2 | modulo de E/S SXW 8 AO
2 | Base eléctrica para Fuente de Alimentación SXW
2 | Base eléctrica para Automation Server Premium
12 | Base eléctrica para módulos SXW
4 | Módulo BACnet MS/TP (RS-485)
2 | Switch gestionable Nivel 3 4TX-MM b 4x10/110BASE-TX

## AVENIDA DE LA AURORA
Unidades | Elemento
1 | L-IP Router
1 | WAGO750-881 Controlador Ethernet
1 | Xenta X701 Controlador multifuncional
6 | Xenta X401 Controlador libremente programable
10 | Xenta X411 Módulo de entradas digitales
36 | Xenta X421 Módulo entrada y salida digital universal
4 | Xenta X451 Módulo de entradas y salidas analógicas
5 | Xenta X491 Módulo de salidas analógicas
1 | Servidor

## CASTELAR
Unidades | Elemento
1 | AS-01 Schneider Electric AS-P
1 | MPC-01 Schneider Electric MP-C
1 | SW-01 TP-LINK TL-SG108 V3.0

## COMPOSITOR LEHMBERG
Unidades | Elemento
2 | SmartX controler UI-8/AO-V-4.
1 | SmartX controler AS-P.
3 | SmartX IP Controler .
2 | SmartX controler UI-16.
1 | SmartX controler DI-16.
1 | SmartX controler DO-FC-8.
1 | SmartX controler DO-FA-12 .
1 | SmartX controler PS-24V.
1 | IntesisBox IBOX-MBS-TCP2RTU.
1 | Servidor

## MOZARABES
Unidades | Elemento
34 | Tac Xenta 411
53 | Tac Xenta 421
1 | Tac Xenta 451
12 | Tac Xenta 401
1 | PLC Beckoff
1 | LIP EIS 709/IP
1 | Servidor RX300/RX100

## PLAZA NUEVA
Unidades | Elemento
36 | Tac Xenta 102:B
1 | Tac Xenta 301
1 | Tac Xenta 401:B
1 | Servidor RX300/RX100

## NAVE V
Unidades | Elemento
Modulo 2 Eco202 X100
1 | AS001 ELECTRICIDAD CGBT
1 | AS002 ASCENSORES CGBT | AS100 PRODUCCION CLIMA
1 | AS003 INSTALACIONES MECANICAS
1 | AS004 CLIMATIZADOR CL-05
1 | AS006 CLIMATIZADOR SEGURIDAD
1 | AS007 ELECTRICIDAD SP10
1 | AS008 DETECCION INCENDIOS
1 | AS009 DETECCION INCENDIOS
1 | AS010 DETECCION INCENDIOS
1 | AS012 ELECTRICIDAD SP01
1 | AS013 ELECTRICIDAD SP01
1 | AS014 ELECTRICIDAD SP01
1 | AS015 ELECTRICIDAD SN01
1 | AS016 ELECTRICIDAD SP02
1 | AS017 ELECTRICIDAD SP02
1 | AS018 ELECTRICIDAD SP02
1 | AS019 ELECTRICIDAD SN02
1 | AS020 ELECTRICIDAD SP09
1 | AS021 ELECTRICIDAD SP03
1 | AS022 ELECTRICIDAD SP03
1 | AS023 ELECTRICIDAD SP03
1 | AS024 ELECTRICIDAD SN03
1 | AS025 ELECTRICIDAD SP04
1 | AS026 ELECTRICIDAD SP04
1 | AS027 ELECTRICIDAD SP04
1 | AS028 ELECTRICIDAD SP04
1 | AS029 ELECTRICIDAD SN04
1 | AS030 GRUPOS ELECTROGENOS
1 | AS032 PRODUCCION IZQUIERDA
1 | AS033 PRODUCCION IZQUIERDA
1 | AS035 C.E. CLIMA IZQUIERDA
1 | AS037 CLIMATIZADOR CL-01
1 | AS038 CLIMATIZADOR CL-03
1 | AS040 ELECTRICIDAD SP05
1 | AS041 ELECTRICIDAD SP05
1 | AS042 ELECTRICIDAD SP05
1 | AS043 ELECTRICIDAD SN05
1 | AS044 ELECTRICIDAD SP06
1 | AS045 ELECTRICIDAD SP06
1 | AS046 ELECTRICIDAD SN06
1 | AS047 PRODUCCION DERECHA
1 | AS048 C.E. CLIMA DERECHA
1 | AS049 CLIMATIZADOR CL-02
1 | AS050 CLIMATIZADOR CL-04
1 | AS052 ELECTRICIDAD SP07
1 | AS053 ELECTRICIDAD SP07
1 | AS054 ELECTRICIDAD SN07
1 | AS055 ELECTRICIDAD SP08
1 | AS056 ELECTRICIDAD SP08
1 | AS057 ELECTRICIDAD SP08
1 | AS058 ELECTRICIDAD SN08
1 | AS061 FANCOILS 31-32 PB
1 | AS062 FANCOILS 29-30 PB
1 | AS063 FANCOILS 1-2 PB
1 | AS064 FANCOILS 3-4 PB
1 | AS065 FANCOILS 26-27 PB
1 | AS066 FANCOILS 7-8 PB
1 | AS067 FANCOILS 22-23 PB
1 | AS068 FANCOILS 9-10 PB
1 | AS069 FANCOILS 11-12 PB
1 | AS070 FANCOILS 18-19 PB
1 | AS071 FANCOILS 14-15 PB
1 | AS072 FANCOILS 21-22 P1
1 | AS073 FANCOILS 11-12 P1
1 | AS074 FANCOILS 13-14 P1
1 | AS075 FANCOIL 28 PB
1 | AS076 FANCOIL 25 PB
1 | AS077 FANCOIL 5 PB
1 | AS078 FANCOIL 6 PB
1 | AS079 FANCOIL 24 PB
1 | AS080 FANCOIL 21 PB
1 | AS081 FANCOIL 20 PB
1 | AS082 FANCOIL 17 PB
1 | AS083 FANCOIL 13 PB
1 | AS084 FANCOIL 16 PB
1 | AS085 FANCOIL 32 P1
1 | AS086 FANCOIL 31 P1
1 | AS087 FANCOIL 30 P1
1 | AS088 FANCOIL 29 P1
1 | AS089 FANCOIL 1 P1
1 | AS090 FANCOIL 2 P1
1 | AS091 FANCOIL 3 P1
1 | AS092 FANCOIL 4 P1
1 | AS093 FANCOIL 28 P1
1 | AS094 FANCOIL 27 P1
1 | AS095 FANCOIL 26 P1
1 | AS096 FANCOIL 25 P1
1 | AS097 FANCOIL 5 P1
1 | AS098 FANCOIL 6 P1
1 | AS099 FANCOIL 7 P1
1 | AS100 FANCOIL 8 P1
1 | AS101 FANCOIL 24 P1
1 | AS102 FANCOIL 23 P1
1 | AS103 FANCOIL 9 P1
1 | AS104 FANCOIL 10 P1
1 | AS105 FANCOIL 20 P1
1 | AS106 FANCOIL 19 P1
1 | AS107 FANCOIL 18 P1
1 | AS108 FANCOIL 17 P1
1 | AS109 FANCOIL 15 P1
1 | AS110 FANCOIL 16 P1
Modulo 6 EY6AS80F021 X1
1 | AS100 PRODUCCION CLIMA