## Mediciones
PRESUPUESTO ASFALTADO CARRETERA A BORREGUILES
| Partidas | Medición | Precio Unitario | Importe
1. TRABAJOS PREVIOS Y AGLOMERADO
1.1. - Fresado mecánico de pavimento exist. Hasta 4cm de profundidad con fresadora a=0,6m y retirada a punto intermedio (m2)
Preparación de soporte existente con retirada de micro aglomerado asfáltico de hasta 4 cm de espesor, mediante fresado mecánico, con fresadora de pavimento de 0,60 m de ancho de trabajo, eliminando totalmente el pavimento existente deteriorado y dejando al descubierto el soporte inferior de hormigón, mediante pasadas de la fresadora, sin que quede ningún resto de material adherido, con p.p. de replanteo, delimitación y corte con disco de diamante de la zona a demoler. Incluso limpieza y recogida del polvo y de los restos generados mediante aspirado mecánico, acopio, retirada y carga sobre camión para retirada a punto intermedio. Medida la superficie ejecutada.
| Baches de la carretera a borreguiles | 700
| Zona borreguiles | 150
| 1. Total Sup. fresado (m2) | 850 |  | 0
1.2. Trabajo de acondicionamiento: Barrido (m2)
Trabajos de acondicionamiento de carretera mediante barrido de superficie.
| Carretera desde cruce hasta Borreguiles | 10175
| Explanada frente a Telecabina Al-Andalus, incluyendo las calles de Taller Remontes Borreguiles, Telecabina Alandalus y frontal Torreon | 5800
| Total barrido (m2) | 15975 |  | 0
| 1.3. - Suministro, extendido y compactacion de mezcla bituminosa en caliente tipo AC22 bin D con arido calizo 22mm tamaño maximo para regularizacion de baches (espesor medio de 7cm) (Tn) | 120 |  | 0
Aglomerado en caliente AC22 bin D incluido suministro, extendido y compactacion, incluso p.p. de betun, filler de aportacion, transporte y retirada de equipos. Mezcla bituminosa continua en caliente AC22 bin D para capa intermedia, de composición densa, con árido calizo de 22 mm de tamaño máximo y betún asfáltico de penetración según PG-3 Orden FOM/2523/2014, con terminación rugosa para garantizar alta adherencia, con árido ofitico con desgaste de los ángeles <20, fabricada y puesta en obra, en mezcla densa, extendida y compactada, incluso filler de aportación y betún asfáltico de penetración 35/50. Árido con marcado CE según Reglamento (UE) 305/2011. Incluso p.p. de comprobación de la nivelación de la superficie soporte, replanteo del espesor del pavimento, extensión de la mezcla, compactación, ejecución de juntas de trabajo transversales y longitudinales en la capa de mezcla bituminosa y limpieza final. Incluidos ensayos documentales y ensayos necesarios para buena ejecución
| 1.5. - Demolicion y retirada de cuneta prefabricada de hormigon (m) | 38 |  | 0
Demolicion de cuneta de drenaje con martillo neumatico o similar; incluyendo la carga y transporte de residuo sobre camion a vertedero autorizado.
| 1.6. - Suministro y colocacion de nueva canaleta de drenaje prefabricada de hormigon en forma de U (50x60x41cm) | 38 |  | 0
Cuneta formada por piezas prefabricadas de hormigón de sección trapezoidal, de 50x60x41 cm, unidas mediante junta machihembrada, colocadas sobre solera de hormigón en masa HM-20/P/20/X0 de 15 cm de espesor.
1.7. - Suministro y aplicación riego de adherencia C60B3 ADH (m2)
Aplicacion de riego de adherencia, con emulsión asfáltica catiónica de rotura lenta C60B3 ADH, empleada en riego de imprimación, en capas granulares, con una dotación de 0,5 kg/m; incluso barrido y preparación de la superficie; incluyendo el transporte y retirada de los equipos. Totalmente terminado, según artículo 530 del PG-3. Medida la superficie ejecutada. Incluidos ensayos documentales y ensayos necesarios para buena ejecución.
| Carretera desde cruce hasta Borreguiles (1,818km con anchura media 5,5m) | 10175
| Explanada frente a Telecabina Al-Andalus, incluyendo las calles de Taller Remontes Borreguiles, Telecabina Alandalus y frontal Torreon | 5800
| Total imprimacion (m2) | 15975 |  | 0
1.9.- Suministro, extendido y compactacion de MBC AC22 Surf 35/50 D con árido ofitico en capa de rodadura de espesor 6 cm (Tn)
Aglomerado en caliente AC22 Surf 35/50D en capa de 6cm , incluido suministro, extendido y compactacion, incluso p.p. de betun, filler de aportacion y transporte y retirada de equipos. Mezcla Bituminosa en Caliente tipo AC-22 Surf 35/50 D en capa de rodadura de 6 cm según PG-3 Orden FOM/2523/2014, con terminación rugosa para garantizar alta adherencia, con árido ofitico con desgaste de los ángeles <20, fabricada y puesta en obra, en mezcla densa, extendida y compactada, incluso filler de aportación y betún asfáltico de penetración 35/50. Árido con marcado CE según Reglamento (UE) 305/2011. Incluso p.p. de comprobación de la nivelación de la superficie soporte, replanteo del espesor del pavimento, extensión de la mezcla, compactación, ejecución de juntas de trabajo transversales y longitudinales en la capa de mezcla bituminosa y limpieza final. Medida la superficie ejecutada. Incluidos ensayos documentales y ensayos necesarios para buena ejecución
| Carretera desde cruce hasta Borreguiles (1,850km con anchura media 5,5m) | 1465.2
| Explanada frente a Telecabina Al-Andalus, incluyendo las calles de Taller Remontes Borreguiles, Telecabina Alandalus y escuelas esqui | 835.2
| Total aglomerado (Tn) | 2300.4 |  | 0
| 1. TOTAL TRABAJOS PREVIOS Y AGLOMERADO |  |  | 0
2. SEÑALIZACION
| 2.1. Reductor modular de velocidad de goma amarillo y negro 5cm (m) | 1 |  | 0 | 0
Reductor de velocidad en vías urbanas con límite de velocidad <40 km/h, formado por elementos modulares de goma natural de 5 cm de altura y resaltados mediante bandas amarillas y negras, perpendiculares a la dirección de la elastoplástica de elevada retroreflectancia y antideslizantes. La fijación al marcha. Las cintas amarillas serán encastradas y de lámina pavimento será mediante tornillos de expansión, completamente terminado.Incluye suministro, preparación de la superficie, anclaje, instalación y puesta en servicio. Medida de longitud ejecutada. Incluidos ensayos documentales y ensayos necesarios para buena ejecucion
| 2.2. Barrera de seguridad tipo new jersey (m) | 10 |  | 0
Barrera de seguridad portátil tipo New Jersey de polietileno de alta densidad, de 1,20x0,60x0,40 m, con capacidad de lastrado de 150 l, color rojo o blanco, amortizable en 20 usos. Incluso agua utilizada para el lastrado de las piezas, mantenimiento en condiciones seguras durante todo el periodo de tiempo que se requiera y desmontaje.Replanteo. Colocación de las piezas. Unión de las piezas. Colocación del material de lastrado. Desmontaje posterior. Transporte hasta el lugar de almacenaje o retirada a contenedor.
2.3. Señalizacion vertical (ud)
Señal vertical de tráfico de acero galvanizado, circular, de 60 cm de diámetro, con retrorreflectancia nivel 1 (E.G.). Entre las que se incluyen:
| Velocidad maxima circulacion | 1
| Prohibido adelantar | 1
| Zona de estrechamiento de calzada | 1
| Total Señalizacion vertical (Ud) | 3 |  | 0
| 2.3. Poste para soporte de señalizacion vertical de trafico (ud) | 3 |  | 0
Poste de 3 m de altura, de tubo de acero galvanizado, de sección rectangular, de 80x40x2 mm, para soporte de señalización vertical de tráfico, hincado con medios mecánicos al terreno.
| 2.2. Señal de advertencia y peligro zona de obras. Señal de poliestireno 420mm x 297mm | 2 |  | 0
| 2.2. Retirada y posterior reposición de elementos existentes (PA) | 1 |  | 0
| 2. SEÑALIZACION |  |  | 0
3. GESTION DE RESIDUOS
| 3.1. Transporte a vertedero de RCD (m3) | 59.4612 |  | 0
Transporte a vertedero de RCD a cualquier distancia, sin incluir el canon de vertido
| 3.2. Canon de vertido residuo nivel II Petrea (m3) | 39.2 |  | 0
Canon de vertido por residuo nivel II. Naturaleza petrea sin incluir transporte.
| 3.3. Canon de vertido residuo nivel II No petrea (m3) | 20.2612 |  | 0
Canon de vertido por residuo nivel II. Naturaleza no petrea sin incluir transporte.
| 3.4. Canon y transporte de vertido residuos contaminados gestor especializado (100km) (m3) | 59.4612 |  | 0
Canon y transporte de vertido de residuo procedentes de excavacion a gestor especializado. Hasta 100km
| 3.5. Limpieza final de obra (ud). Retirada de restos de embalajes, etc.. | 1 |  | 0
| 3. TOTAL GESTION DE RESIDUOS |  |  | 0
4. SEGURIDAD Y SALUD
| 4.1. Seguridad y Salud | 1 |  | 0
Importe de Seguridad y salud
| 4. TOTAL SEGURIDAD Y SALUD |  |  | 0
RESUMEN DE PRESUPUESTO
REPARACIÓN Y ASFALTADO CARRETERA ACCESO A BORREGUILES
CAPITULO | RESUMEN |  | IMPORTE | %
1 | TRABAJOS PREVIOS Y AGLOMERADO |  | 0 | #DIV/0!
2 | SEÑALIZACION |  | 0 | #DIV/0!
3 | GESTION DE RESIDUOS |  | 0 | #DIV/0!
4 | SEGURIDAD Y SALUD |  | 0 | #DIV/0!
| PRESUPUESTO DE EJECUCION MATERIAL |  | 0
| 13,00 % Gastos Generales |  | 0
| 6,00 % Beneficio Industrial |  | 0
| TOTAL (sin iva) |  | 0
| IVA (21%) |  | 0
| TOTAL (con IVA) |  | 0
Note on F29: María Cruz Molina París: EL PRECIO DE EDUARDO PASADO A TN