## PRESUPUESTO
EMPRESA |  |  |  | P.E.M | 0
|  |  |  | G.G |  |  | 0
|  |  |  | B.I |  |  | 0
INSTRUCCIONES: RELLENAR LOS DATOS DE LAS CASILLAS SOMBREADAS DE GRIS - Rellenar los datos del licitador,rellenar los porcentajes de Gastos Generales,Beneficio Industrial y rellenar los precios. |  |  |  | G.G+B.I |  | 0
|  |  |  | P.E.C | 0
|  |  |  | IVA | 21% |  | 0
|  |  |  | TOTAL | 0
LOTE 2, SUSTITUCIÓN PORTONES DE SALIDA DE LINEAS UNIVERSALES 3 Y 4 DE LA ESTACIÓN PARA LA INSPECCIÓN TÉCNICA DE VEHÍCULOS (ITV) EN LUCENA, (CÓRDOBA).
Código | NatC | Ud | Resumen |  | CanPres | Pres | ImpPres
01 | Capítulo |  | DEMOLICIONES Y TRABAJOS PREVIOS
01.01 | Partida | M2 | DEMOLICIÓN SELECTIVA M. MANUALES DE PUERTA DE ACERO |  | 43.56 |  | 0
DESMONTAJE DE PUERTA DE ACERO, INCLUIDO HERRAJES, SOPORTES, MAQUINARIA Y CUALQUIER MATERIAL O EQUIPO AUXILIAR NECESARIO PARA SU FUNCIONAMIENTO. INCLUSO P.P DE MEDIOS AUXILIARES, CARGA MECÁNICA Y RETIRADA A VERTEDERO. MEDIDA LA SUPERFICIE DE FUERA A FUERA DEL CERCO.
02 | Capítulo |  | CARPINTERÍA METÁLICA
02.01 | Partida | M2 | PUERTA SECCIONAL INDUSTRIAL MOTORIZADA EXT. 5002 |  | 43.56 |  | 0
DE PUERTA SECCIONAL INDUSTRIAL, FORMADA POR PANELES AISLANTES COMPUESTO POR DOS CHAPAS DE ACERO LACADAS (RAL 5002 CARA EXTERIOR / RAL 9003 CARA INTERIOR) Y SERIGRAFÍA LOGO ITV Y ENTRE AMBAS UNA CAPA DE POLIURETANO EXPANDIDO, CON BISAGRAS DE UNIÓN DE PANELES, RODILLOS DE DESLIZAMIENTO, MÉNSULAS PORTARODILLOS, GUÍAS LATERALES A 5,48 M, MUELLES DE TORSIÓN, TAMBORES DE ENROLLAMIENTO DE CABLES Y EJE SOPORTE, JUNTAS DE AISLAMIENTO, AMORTIGUADORES FINAL DE CARRERA, DISPOSITIVO DE SEGURIDAD PARACAÍDAS, PULSADOR DE HOMBRE PRESENTE, MOTOR, CENTRALITA ELECTRÓNICA DE MANDO, ELEVADOR MANUAL, VENTANA BAJA OVALADA DE 608X202 MM EN CRISTAL DE SEGURIDAD, CERRADURA DE SEGURIDAD, INCLUSO P.P. DE PEQUEÑO MATERIAL, TOTALMENTE INSTALADA Y FUNCIONANDO, DEBIENDO APORTAR CERTIFICADO DE CONFORMIDAD DEL CONJUNTO. MEDIDA LA SUPERFICIE DE FUERA A FUERA DEL CERCO.
03 | Capítulo |  | INSTALACIÓN ELÉCTRICA
03.01 | Partida | UD | INSTALACION DE APARAMENTA SEGÚN ESQ. UNIFILAR EN CUADRO SECUNDARIO |  | 1 |  | 0
SUMINISTRO Y MONTAJE DE ELEMENTOS EN CUADRO DE MANDO Y PROTECCIÓN EXISTENTE SEGÚN ESQUEMA UNIFILAR APORTADO, SE INCLUYE EL SUMINISTRO Y MONTAJE EN EL CUADRO DE LA APARAMENTA CORRESPONDIENTE SEGÚN PLANO ESQUEMA UNIFILAR, INCLUSO P.P. DE MATERIAL NECESARIO PARA SU CONEXIÓN Y PUESTA EN FUNCIONAMIENTO Y AYUDAS DE ALBAÑILERÍA.MEDIDA LA UNIDAD TOTALMENTE INSTALADA Y FUNCIONANDO. NOTA: SE INCLUYE LA ENTREGA DEL CERTIFICADO DEL INSTALADOR CORRESPONDIENTE Y LA LEGALIZACIÓN DE LA INSTALACIÓN EJECUTADA.
03.02 | Partida | UD | CONEXIÓN DE CUADRO SECUNDARIO Y ANULACIÓN DE LÍNEAS |  | 1 |  | 0
CONEXIÓN DE CUADRO SECUNDARIO PARA INSTALACIÓN DE PUERTAS CON EMBARRADO DE CUADRO GENERAL DE LA ESTACIÓN ITV, EMPLEANDO EL CABLEADO EXISTENTE CANALIZADO, INCLUSO PROGRAMACIÓN DE CORTE TOTAL DE LA ESTACIÓN PARA LA EJECUCIÓN DE LOS TRABAJOS FUERA DEL HORARIO LABORAL DE LA ITV, Y DESCONEXIÓN DE LAS LÍNEAS DE LA PARAMENTA EXISTENTE EN CUADRO SECUNDARIO (4 LÍNEAS DE 4 ELEMENTOS), INCLUSO PROTECCIÓN EN LAS PUNTAS, P.P. DE MATERIAL NECESARIO PARA SU CONEXIÓN Y PUESTA EN FUNCIONAMIENTO, Y AYUDAS DE ALBAÑILERÍA. MEDIDA LA UNIDAD COMPLETAMENTE EJECUTADA.
03.03 | Partida | ML | MANGUERA 4X2.5MM2 Cu RZ1-K(AS) CCA-S1B,D1,A1 0.6/1KV C/EXIST. |  | 150 |  | 0
DE INSTALACIÓN EJECUTADA CON CIRCUITO REFERENCIADO, SOBRE CANALIZACIÓN EXISTENTE, INCLUSO P.P. DE GRAPAS/BRIDAS, CAJAS DE DERIVACIÓN Y FICHAS DE CONEXIÓN (MATERIAL LIBRE DE HALOGENOS) ASÍ COMO DEL MATERIAL NECESARIO PARA SU CORRECTA INSTALACIÓN Y PUESTA EN SERVICIO. CONSTRUIDO SEGÚN RBT TOTALMENTE TERMINADO Y FUNCIONANDO. MEDIDA LA LONGITUD EJECUTADA.
03.04 | Partida | ML | TUBO PVC RIGIDO D-32 S/HALOGENOS GRAPEADO I/CAJAS DERIVACIÓN |  | 24 |  | 0
TUBO RIGIDO DE PVC SIN HALÓGENOS, DE 32 MM DE DIÁMETRO NOMINAL, AISLANTE Y NO PROPAGADOR DE LA LLAMA, DE BAJA EMISIÓN DE HUMOS Y SIN EMISIÓN DE GASES TÓXICOS NI CORROSIVOS, RESISTENCIA AL IMPACTO DE 2 J, RESISTENCIA A COMPRESIÓN DE 320 N Y UNA RIGIDEZ DIELÉCTRICA DE 2000 V, GRAPEADO SOOBRE PARAMENTOS,INCLUSO P.P. DE GRAPAS/BRIDAS Y CAJAS DE DERIVACIÓN DEL MISMO MATERIAL, ASÍ COMO DEL MATERIAL NECESARIO PARA SU CORRECTA INSTALACIÓN Y PUESTA EN SERVICIO SIGUIENDO INSTRUCCIONES DEL FABRICANTE. CONSTRUIDO SEGÚN REBT. MEDIDA LA LONGITUD DE TUBO EJECUTADA.
Note on B17: Código del concepto. Ver colores en "Entorno de trabajo: Apariencia"
Note on C17: Naturaleza del concepto (ver menú contextual)
Note on D17: Unidad principal de medida del concepto
Note on E17: Descripción corta. Ver colores en "Entorno de trabajo: Apariencia"
Note on H17: Rendimiento o cantidad presupuestada
Note on I17: Precio unitario en el presupuesto
Note on J17: Importe del presupuesto