## Hoja1
Presupuesto
Código | Nat | Ud | Resumen | Comentario | N | Longitud | Anchura | Altura | Parcial | CanPres | PrPres | ImpPres
C01 | Capítulo |  | REVESTIMIENTOS | [6 empty] | 1 | 10367.62 | 10367.62
D16AGH064 | Partida | m² | AISLAM. FORJADO FLOORMATE 500-50 | [6 empty] | 123.94 | 20.82 | 2580.43
m². Aislamiento térmico en forjados en contacto con espacios no habitables mediante planchas rígidas de poliestireno extruido FLOORMATE 500 de 50 mm de espesor y corte perimetral escalonado, perfectamente colocado.
[5 empty] | 1 | 123.94 | 0 | 0 | 123.94
[9 empty] | D16AGH064 | 123.94 | 20.82 | 2580.43
D10DAE001 | Partida | m² | TRASDOSADO AUTOPORTANTE W623 13,5/600 | [6 empty] | 112.008 | 33.28 | 3727.63
m². Trasdosado autoportante W623 42/600, formado por dos placas de yeso laminado Standard tipo A s/Norma UNE-EN 520 de 13,5 mm de espesor, atornillada a una estructura metálica de acero galvanizado Z1 de perfil U30*30 horizontal y maestra 60/27/0.6 como elemento vertical, con una modulación de 600 mm e/e. Aislamiento termo-acústico compuesto por lana mineral de espesor Sin LM mm en el interior de la perfilería. Incluso parte proporcional de pasta y cinta para juntas, tornillos, fijaciones, banda acústica bajo los perfiles perimetrales. Totalmente terminado y listo para imprimar y decorar.
[5 empty] | 1 | 21.82 | 0 | 3.9 | 85.098
|  |  |  | pilares | 3 | 2.3 | 0 | 3.9 | 26.91
[9 empty] | D10DAE001 | 112.008 | 33.28 | 3727.63
D16DG027 | Partida | m² | AISLAMIENTO ISOVER PANEL ARENA APTA 60 mm | [6 empty] | 85.098 | 8.57 | 729.29
m². Aislamiento térmo-acústico en tabiques o muros en separación de distinto propietario o con zonas comunes, con lana mineral ISOVER arena APTA constituido por paneles de lana mineral Arena de 60 mm de espesor cumpliendo la norma UNE EN 13162 Productos Aislantes térmicos para aplicaciones en la edificación con una conductividad térmica de 0,034 W / (m•K), clase de reacción al fuego A1 y código de designación MW-EN 13162-T3-WS-MU1-AFr5, totalmente colocado.
[5 empty] | 1 | 21.82 | 0 | 3.9 | 85.098
[9 empty] | D16DG027 | 85.098 | 8.57 | 729.29
D14DAC005 | Partida | m² | TECHO CONTÍNUO SUSPENDIDO D112 (27+12,5A) | [6 empty] | 123.94 | 26.87 | 3330.27
m². Techo continuo de yeso laminado D112 formado por una placa de yeso laminado Standard tipo A s/Norma UNE-EN 520, de 12,5 mm de espesor, atornillada a una estructura metálica de acero galvanizado Z1 de maestras primarias 60x27x0,6 mm moduladas entre 500 y 1200 mm e/e y suspendidas del forjado o elemento soporte mediante cuelgues colocados entre 700-1200 mm, y maestras secundarias fijadas perpendicularmente a las primarias y a distinto nivel mediante caballetes y moduladas a 400-500 mm e/e.. Incluso p.p de tornillería, pasta de juntas y fijaciones. Totalmente terminado y listo para imprimar y decorar.
[5 empty] | 1 | 123.94 | 0 | 0 | 123.94
[9 empty] | D14DAC005 | 123.94 | 26.87 | 3330.27
[9 empty] | C01 | 1 | 10367.62 | 10367.62
C02 | Capítulo |  | SOLADOS Y ALICATADOS | [6 empty] | 1 | 11883.36 | 11883.36
D19AA050 | Partida | m² | RECRECIDO 50 mm MORTERO AUTONIVELANTE | [6 empty] | 123.94 | 46.6 | 5775.6
m². Suministro y puesta en obra de recrecido de suelos de 50 mm de espesor medio con mortero autonivelante hidráulico, extendido y eliminación de aire ocluido con rodillo de púas, sobre superficies de hormigón o mortero, sin incluir la preparación del soporte.
[5 empty] | 1 | 123.94 | 0 | 0 | 123.94
[9 empty] | D19AA050 | 123.94 | 46.6 | 5775.6
D19DD002 | Partida | m² | SOLADO DE GRES (18 €/m²) INTERIOR C 1/2 | [6 empty] | 123.94 | 49.28 | 6107.76
m². Solado de baldosa de gres (precio del material 18 euros/m²), en formato comercial, para interiores (resistencia al deslizamiento Rd s/ UNE-ENV 12633 para: a) zonas secas, CLASE 1 para pendientes menores al 6% y CLASE 2 para pendientes superiores al 6% y escaleras, b) zonas húmedas, CLASE 2 para pendientes menores al 6%), recibido con mortero de cemento y arena de río M5 según UNE-EN 998-2, i/cama de 2 cm de arena de río, p.p. de rodapié del mismo material de 7 cm, rejuntado y limpieza, s/ CTE BD SU y NTE-RSB-7.
[5 empty] | 1 | 123.94 | 0 | 0 | 123.94
[9 empty] | D19DD002 | 123.94 | 49.28 | 6107.76
[9 empty] | C02 | 1 | 11883.36 | 11883.36
C03 | Capítulo |  | CARPINTERÍA DE MADERA | [6 empty] | 1 | 342.78 | 342.78
D20CA120 | Partida | m² | PUERTA PASO LISA ROBLE | [6 empty] | 2.31 | 148.39 | 342.78
m². Puerta de paso ciega con hoja lisa formada por tablero rechapado en madera de Roble, rebajado y con bajo de refuerzo de acero según puertas existentes en el edificio, de medidas de hoja/s (625 / 725) x 2030 x 35 mm. Precerco en madera de pino de 90x35 mm, cerco visto de 90x30 mm rechapado en roble y tapajuntas de 70x10 rechapado igualmente. Con 4 pernios de latón, resbalón de petaca Tesa modelo 2005 ó similar y manivela con placa. Totalmente montada, incluso en p.p. de medios auxiliares. Criterio de medición: ancho (en hoja de 625 y 725 = 900 mm y en hoja de 825 = 1000 mm) x alto (2100 mm ó altura real).
[5 empty] | 1 | 0 | 1.1 | 2.1 | 2.31
[9 empty] | D20CA120 | 2.31 | 148.39 | 342.78
[9 empty] | C03 | 1 | 342.78 | 342.78
C04 | Capítulo |  | INSTALACIÓN DE FONTANERÍA | [6 empty] | 1 | 583.92 | 583.92
D25RW110 | Partida | ud | INSTALACIÓN XLPE F-C ASEO LAVABO+INODORO | [6 empty] | 2 | 167.56 | 335.12
ud. Instalación de fontanería para un aseo dotado de lavabo e inodoro, realizada con tuberías de polietileno reticulado (método Engel) para las redes de agua fría y caliente, utilizando el sistema Quick&Easy de derivaciones por tés y con tuberías de PVC serie C para la red de desagüe con los diámetros necesarios para cada punto de consumo, con sifones individuales para los aparatos, incluso p.p. de bajante de PVC de diámetro 110 mm y manguetón de enlace para el inodoro, totalmente terminada según CTE/ DB-HS 4 suministro de agua sin incluir líneas generales, los aparatos sanitarios ni grifería. Todas las tomas de agua y desagües se entregarán con tapones.
[5 empty] | 2 | 0 | 0 | 0 | 2
[9 empty] | D25RW110 | 2 | 167.56 | 335.12
D12SA020 | Partida | ud | AYUDA ALBAÑ. FONTANERÍA | [6 empty] | 1 | 248.8 | 248.8
ud. Ayuda a instalación de fontanería consistente en los trabajso necesarios para conexionado de la red a la existente del edificio, i/porcentaje estimado para pequeño material, medios auxiliares.
[5 empty] | 1 | 0 | 0 | 0 | 1
[9 empty] | D12SA020 | 1 | 248.8 | 248.8
[9 empty] | C04 | 1 | 583.92 | 583.92
C05 | Capítulo |  | INSTALACIÓN DE ELECTRICIDAD | [6 empty] | 1 | 3957.45 | 3957.45
IEO010 | Partida | m | Canalización 16 mm | [6 empty] | 172.2 | 1.08 | 185.98
Canalización de tubo curvable de PVC, corrugado, de color negro, de 16 mm de diámetro nominal, con grado de protección IP545. Instalación empotrada en elemento de construcción de obra de fábrica. Incluye: Replanteo. Colocación y fijación del tubo.
|  |  |  | Instalación interior (Cuadro individual 1) | 1 | 172.2 | 0 | 0 | 172.2
[9 empty] | IEO010 | 172.2 | 1.08 | 185.98
IEO010b | Partida | m | Canalización 20 mm | [6 empty] | 90.41 | 1.11 | 100.36
Canalización de tubo curvable de PVC, corrugado, de color negro, de 20 mm de diámetro nominal, con grado de protección IP545. Instalación empotrada en elemento de construcción de obra de fábrica. Incluye: Replanteo. Colocación y fijación del tubo.
|  |  |  | Instalación interior (Cuadro individual 1) | 1 | 90.41 | 0 | 0 | 90.41
[9 empty] | IEO010b | 90.41 | 1.11 | 100.36
IEH010 | Partida | m | Cable eléctrico de 450/750 V de tensión nominal. - 1,5 mm2 | [6 empty] | 516.48 | 0.88 | 454.5
Cable unipolar H07Z1-K (AS), reacción al fuego clase Cca-s1a,d1,a1, con conductor multifilar de cobre clase 5 (-K) de 1,5 mm² de sección, con aislamiento de compuesto termoplástico a base de poliolefina libre de halógenos con baja emisión de humos y gases corrosivos (Z1). Incluso accesorios y elementos de sujeción. Incluye: Tendido del cable. Conexionado. Comprobación de su correcto funcionamiento.
|  |  |  | Instalación interior (Cuadro individual 1) | 1 | 516.48 | 0 | 0 | 516.48
[9 empty] | IEH010 | 516.48 | 0.88 | 454.5
IEH010b | Partida | m | Cable eléctrico de 450/750 V de tensión nominal. - 2,5 mm2 | [6 empty] | 263.19 | 1.15 | 302.67
Cable unipolar H07Z1-K (AS), reacción al fuego clase Cca-s1a,d1,a1, con conductor multifilar de cobre clase 5 (-K) de 2,5 mm² de sección, con aislamiento de compuesto termoplástico a base de poliolefina libre de halógenos con baja emisión de humos y gases corrosivos (Z1). Incluso accesorios y elementos de sujeción. Incluye: Tendido del cable. Conexionado. Comprobación de su correcto funcionamiento.
|  |  |  | Instalación interior (Cuadro individual 1) | 1 | 263.19 | 0 | 0 | 263.19
[9 empty] | IEH010b | 263.19 | 1.15 | 302.67
IEH012 | Partida | m | Cable eléctrico de 0,6/1 kV de tensión nominal. - 6 mm2 | [6 empty] | 47.79 | 3.42 | 163.44
Cable unipolar RZ1-K (AS), siendo su tensión asignada de 0,6/1 kV, reacción al fuego clase Cca-s1b,d1,a1, con conductor de cobre clase 5 (-K) de 6 mm² de sección, con aislamiento de polietileno reticulado (R) y cubierta de compuesto termoplástico a base de poliolefina libre de halógenos con baja emisión de humos y gases corrosivos (Z1). Incluso accesorios y elementos de sujeción. Incluye: Tendido del cable. Conexionado. Comprobación de su correcto funcionamiento.
|  |  |  | Derivación individual (Cuadro individual 1) | 1 | 47.79 | 0 | 0 | 47.79
[9 empty] | IEH012 | 47.79 | 3.42 | 163.44
IEH012b | Partida | m | Cable eléctrico de 0,6/1 kV de tensión nominal. - 2,5 mm2 | [6 empty] | 8.07 | 1.13 | 9.12
Cable unipolar SZ1-K (AS+), siendo su tensión asignada de 0,6/1 kV, reacción al fuego clase Cca-s1b,d1,a1, con conductor de cobre clase 5 (-K) de 2,5 mm² de sección, con aislamiento de compuesto termoestable especial ignífugo y cubierta de compuesto termoplástico a base de poliolefina con baja emisión de humos y gases corrosivos (Z1) de color naranja. Incluso accesorios y elementos de sujeción. Incluye: Tendido del cable. Conexionado. Comprobación de su correcto funcionamiento.
|  |  |  | Instalación interior (Cuadro individual 1) | 1 | 8.07 | 0 | 0 | 8.07
[9 empty] | IEH012b | 8.07 | 1.13 | 9.12
IEI070 | Partida | Ud | Cuadro eléctrico. | [6 empty] | 1 | 722.67 | 722.67
Cuadro individual formado por caja empotrable de material aislante con puerta opaca, para alojamiento del interruptor de control de potencia (ICP) (no incluido en este precio) en compartimento independiente y precintable, 1 interruptor general automático (IGA) bipolar (2P) y otros dispositivos generales e individuales de mando y protección. Incluso elementos de fijación, regletas de conexión y cuantos accesorios sean necesarios para su correcta instalación. Totalmente montado, conexionado y probado. Incluye: Replanteo. Colocación de la caja para el cuadro. Conexionado. Montaje de los componentes.
|  |  |  | Cuadro individual 1 | 1 | 0 | 0 | 0 | 1
[9 empty] | IEI070 | 1 | 722.67 | 722.67
IEI090 | Partida | Ud | Componentes para la red de distribución interior. | [6 empty] | 1 | 267.25 | 267.25
Componentes para la red eléctrica de distribución interior individual detallada en planos: mecanismos gama básica con tecla o tapa y marco de color blanco y embellecedor de color blanco; cajas de empotrar con tornillos de fijación, cajas de derivación con tapas y regletas de conexión. Incluso accesorios necesarios para su correcta instalación. Totalmente montados, conexionados y probados. Incluye: Colocación de cajas de derivación y de empotrar. Colocación de mecanismos.
|  |  |  | Cuadro individual 1 | 1 | 0 | 0 | 0 | 1
[9 empty] | IEI090 | 1 | 267.25 | 267.25
D279G040N | Partida | ud | CAJA SUPERIOR 4 RED+MÓDULO RJ45 | [6 empty] | 6 | 131.16 | 786.96
ud. Suministro y colocación de caja de empotrar en pared, mampara o pladur de 4 módulos dobles con marcado CE según normativa UNE 60 670 de medidas 286x146x50 fábricado en material autoextinguible y libre de halógenos, modelo CEC4 + CEM4 (incluye cubeta, marco y separador energía-datos) de color a elegir por la dirección facultativa y formada por 4 tomas de corriente tipo schuko 2P+TT 16A con led y obturador de seguridad, 2 tomas de SAI tipo schuko 2P+TT 16A con led y obturador de seguridad y placa de 1 a 4 conectores RJ11 - RJ45.
[5 empty] | 6 | 0 | 0 | 0 | 6
[9 empty] | D279G040N | 6 | 131.16 | 786.96
D27XD205 | Partida | m | CABLE DE 4 PARES CATEGORÍA 5 | [6 empty] | 150 | 6.43 | 964.5
m. Cableado para circuito informático en red realizado con cable apantallado categoría 5 formado por 4 pares señalizados con distintos colores, i/tubo corrugado 13/20 en circuito independiente de otras instalaciónes, totalmente colocado i/ cajas de distribución y p/p conexionado de servidor y ordenador con clavija RJ45.
|  |  |  | local | 1 | 60 | 0 | 0 | 60
|  |  |  | conexión a red edificio | 1 | 90 | 0 | 0 | 90
[9 empty] | D27XD205 | 150 | 6.43 | 964.5
[9 empty] | C05 | 1 | 3957.45 | 3957.45
C06 | Capítulo |  | INSTALACIÓN DE ILUMINACIÓN | [6 empty] | 1 | 3975.75 | 3975.75
D27QA160 | Partida | ud | EMERGENCIA BLOCK P30 A 155 LÚMENES LED | [6 empty] | 4 | 153.56 | 614.24
ud. Bloque autónomo de emergencia IP43 IK04, modelo DAISALUX serie Block P30 A o similar, adosado a pared disponible en blanco, gris plata o negro, de 155 lúmenes con lámpara MHBLED para altura de colocación de 2 a 4 m. Cuerpo externo en aluminio pintado, apto para montaje en superficies normalmente inflamables. Piloto testigo de carga LED. Autonomía 1 hora. Un microprocesador interno chequea el estado del aparato y realiza periódicamente test funcionales y de autonomía informando sobre su estado, mediante dos pilotos LED que incorpora. Equipado con batería Ni-MH protegida contra descargas excesivas. Dispone de la función Eco-permanente. Construido según norma UNE-EN 60598-2-22. Etiqueta de señalización, replanteo, montaje, pequeño material y conexionado.
[5 empty] | 4 | 0 | 0 | 0 | 4
[9 empty] | D27QA160 | 4 | 153.56 | 614.24
D28ACL800 | Partida | ud | PANTALLA EMPOTRABLE LED 43W 4000K 600x600 mm | [6 empty] | 17 | 105.47 | 1792.99
ud. Pantalla empotrable Philips signify RC340B 36S/940 SEIA SEIA W60L60 VPC DLO U4 PI, ideal para iluminación de oficinas, habitaciones o áreas de recepción, compatibles con sistema DALI. Flujo luminoso de 4082 lm en versión 4000k, lo que equivale a una eficacia de 94,93 lm/W y proporciona un CRI de 80. Su vida útil es de 50.000 horas. Color blanco y protección IP20. Disponible en 600 x 600 mm. LED integrado. Incluye difusor de policarbonato con acabado opal. Reflector de alumino acabado blanco. Montaje empotrado.
[5 empty] | 17 | 0 | 0 | 0 | 17
[9 empty] | D28ACL800 | 17 | 105.47 | 1792.99
SIS | Partida | ud | SISTEMA AUTOMATIZACIÓN KNX/DALI | [6 empty] | 1 | 1568.52 | 1568.52
ud. Sistema de automatización KNX/DALI, protocolo de automatización de edificios estandarizado internacionalmente (ISO/IEC 14543-3). Consta de un bus de datos bifilar al que se conectan todos los dispositivos de campo, permitiendo la comunicación descentralizada entre sensores y actuadores sin depender de un controlador central. Sistema con los siguientes elementos: 1) Fuente de alimentación KNX 640 mA: Alimenta el bus KNX y todos los dispositivos conectados al mismo dentro del local. La tensión de bus normalizada es de 29 V CC. 2) IP Router KNX: Enruta el tráfico KNX a través de la red IP del edificio, permitiendo la comunicación del local con el resto de áreas y con el SCADA central. 3) Pasarela KNX–DALI: Traduce órdenes del bus KNX a comandos DALI y devuelve el estado de las luminarias al sistema KNX. Permite control individual y por grupos. 4) Interfaz de entradas KNX (con lectura a distancia): Conecta los pulsadores físicos al bus KNX, convirtiendo cada pulsación en un telegrama de bus. 5) Detectores de presencia y luminosidad KNX en cada estancia o zona del local se instalará un detector multifunción KNX que integrará en un único dispositivo: Detección de presencia (sensor PIR o de doble tecnología), para automatizar el apagado de la iluminación en ausencia de ocupación y contribuir al ahorro energético, medición del nivel de iluminación natural (luxómetro integrado), que permite regular automáticamente el flujo luminoso de las luminarias DALI para mantener el nivel de lux de consigna definido (regulación por luz de día o daylight harvesting). Ambas funciones se comunican por el bus KNX mediante objetos de comunicación estándar, accesibles desde el SCADA y configurables por el integrador. Totalmente instalado y funcionando.
[5 empty] | 1 | 0 | 0 | 0 | 1
[9 empty] | SIS | 1 | 1568.52 | 1568.52
[9 empty] | C06 | 1 | 3975.75 | 3975.75
C07 | Capítulo |  | INSTALACIÓN DE CLIMATIZACIÓN | [6 empty] | 1 | 9782.85 | 9782.85
ICN015 | Partida | m | Línea frigorífica con tubería doble aislada. | [6 empty] | 63.98 | 15.92 | 1018.56
Línea frigorífica doble realizada con tubería flexible de cobre sin soldadura, formada por un tubo para líquido de 1/4" de diámetro y 0,8 mm de espesor con aislamiento de 9 mm de espesor y un tubo para gas de 3/8" de diámetro y 0,8 mm de espesor con aislamiento de 9 mm de espesor, teniendo el cobre un contenido de aceite residual inferior a 4 mg/m y siendo el aislamiento de coquilla flexible de espuma elastomérica con revestimiento superficial de película de polietileno, para una temperatura de trabajo entre -45 y 100°C, suministrada en rollo, para conexión entre las unidades interior y exterior. Incluye: Replanteo del recorrido de la línea. Encintado de los extremos. Montaje y fijación de la línea. Abocardado. Vaciado para su carga. Criterio de medición de proyecto: Longitud medida según documentación gráfica de Proyecto. Criterio de medición de obra: Se medirá la longitud realmente ejecutada según especificaciones de Proyecto.
|  |  |  | Planta baja | 1 | 21.55 | 0 | 0 | 21.55
|  |  |  | Cubierta | 1 | 42.43 | 0 | 0 | 42.43
[9 empty] | ICN015 | 63.98 | 15.92 | 1018.56
ICN110 | Partida | Ud | Unidad interior de climatización - cassette | [6 empty] | 4 | 1146.56 | 4586.24
Unidad interior de aire acondicionado, de cassette, de 600x600 mm, sistema aire-aire multi-split, para gas R-32, bomba de calor, gama doméstica (RAC), alimentación monofásica (230V/50Hz), modelo FDTC35VH "MITSUBISHI HEAVY INDUSTRIES", potencia frigorífica nominal 3,5 kW (temperatura de bulbo seco 27°C, temperatura de bulbo húmedo 19°C), potencia calorífica nominal 4,5 kW (temperatura de bulbo seco 20°C), de 248x570x570 mm, peso 14 kg, con panel decorativo de 10x620x620 mm, nivel sonoro (velocidad baja) 29 dBA, con filtro, bomba de drenaje, control por cable, modelo RC-E5 y posibilidad de integración en un sistema domótico o control Wi-Fi a través de una pasarela. Incluso elementos para suspensión del techo. Incluye: Replanteo. Colocación y fijación. Conexión a las líneas frigoríficas. Conexión a la red eléctrica. Colocación y fijación del tubo entre la unidad interior y el control remoto por cable. Tendido de cables entre la unidad interior y el control remoto por cable. Conexionado de cables entre la unidad interior y el control remoto por cable. Conexión a la red de desagüe. Puesta en marcha.
[5 empty] | 4 | 0 | 0 | 0 | 4
[9 empty] | ICN110 | 4 | 1146.56 | 4586.24
ICN150 | Partida | Ud | Unidad exterior de climatización, sistema aire-aire multi-split | [6 empty] | 1 | 4178.05 | 4178.05
Unidad exterior de aire acondicionado, sistema aire-aire multi-split, para gas R-32, bomba de calor, gama doméstica (RAC), alimentación monofásica (230V/50Hz), modelo SCM100ZS-W "MITSUBISHI HEAVY INDUSTRIES", potencia frigorífica nominal 10 kW (temperatura de bulbo seco 35°C, temperatura de bulbo húmedo 24°C), potencia calorífica nominal 10,5 kW (temperatura de bulbo húmedo 6°C), de 945x970x370 mm, nivel sonoro 54 dBA y caudal de aire 4500 m³/h, con control de condensación y posibilidad de integración en un sistema domótico o control Wi-Fi a través de una pasarela. Incluso elementos antivibratorios de suelo. Incluye: Replanteo. Colocación y fijación. Conexión a las líneas frigoríficas. Conexión a la red eléctrica. Conexión a la red de desagüe. Puesta en marcha.
[5 empty] | 1 | 0 | 0 | 0 | 1
[9 empty] | ICN150 | 1 | 4178.05 | 4178.05
[9 empty] | C07 | 1 | 9782.85 | 9782.85
C08 | Capítulo |  | INSTALACIÓN CONTRAINCENDIOS | [6 empty] | 1 | 1298.72 | 1298.72
D34AA006 | Partida | ud | EXTINTOR POLVO ABC 6 kg EF 21A-113B | [6 empty] | 2 | 41.42 | 82.84
ud. Extintor de polvo ABC con eficacia 21A-113B para extinción de fuego de materias sólidas, líquidas, productos gaseosos e incendios de equipos eléctricos, de 6 kg de agente extintor con soporte, manómetro y boquilla con difusor según norma UNE-23110, totalmente instalado según CTE/DB-SI 4. Certificado por AENOR.
[5 empty] | 2 | 0 | 0 | 0 | 2
[9 empty] | D34AA006 | 2 | 41.42 | 82.84
D34AA310 | Partida | ud | EXTINTOR NIEVE CARBÓNICA 5 kg EF 34B | [6 empty] | 1 | 117.4 | 117.4
ud. Extintor de nieve carbónica CO2 con eficacia 34B para extinción de fuego de materias sólidas, líquidas, e incendios de equipos eléctricos, de 5 kg de agente extintor con soporte y manguera con difusor según CTE/DB-SI 4, totalmente instalado.
[5 empty] | 1 | 0 | 0 | 0 | 1
[9 empty] | D34AA310 | 1 | 117.4 | 117.4
D34FX105 | Partida | m | ACOMETIDA ELÉCTRICA A CENTRAL | [6 empty] | 60 | 5.16 | 309.6
m. Acometida eléctrica desde cuadro de protección a central incendios, realizada con tubo PVC corrugado de D=16/gp. 5 y conductores de cobre unipolares aislados para una tensión nominal de 750 V. y sección 2,5 mm²., en sistema monofásico, (activo, neutro y protección), incluido p./p. de cajas de registro y regletas de conexión.
[5 empty] | 1 | 60 | 0 | 0 | 60
[9 empty] | D34FX105 | 60 | 5.16 | 309.6
D34FA005 | Partida | ud | DETECTOR IÓNICO DE HUMOS | [6 empty] | 4 | 174.93 | 699.72
ud. Detector iónico de humos estándar, con zócalo intercambiable, indicador de funcionamiento y alarma, con un radio de acción de 60 m², según CTE/DB-SI 4, certificado AENOR, totalmente instalado i/p.p. de tubos y cableado, totalmente instalado.
[5 empty] | 4 | 0 | 0 | 0 | 4
[9 empty] | D34FA005 | 4 | 174.93 | 699.72
D34MA005 | Partida | ud | SEÑAL LUMINISCENTE EXTINCIÓN INCENDIOS | [6 empty] | 3 | 15.93 | 47.79
ud. Señal luminiscente para elementos de extinción de incendios (extintores, bies, pulsadores....) de 297x210 por una cara en pvc rígido de 2 mm de espesor, totalmente instalada, según norma UNE 23033 y CTE/DB-SI 4.
[5 empty] | 3 | 0 | 0 | 0 | 3
[9 empty] | D34MA005 | 3 | 15.93 | 47.79
D34MA010 | Partida | ud | SEÑAL LUMINISCENTE EVACUACIÓN | [6 empty] | 3 | 13.79 | 41.37
ud. Señal luminiscente para indicación de la evacuación (salida, salida emergencia, direccionales, no salida....) de 297x148mm por una cara en pvc rígido de 2mm de espesor, totalmente montada según norma UNE 23033 y CTE/DB-SI 4.
[5 empty] | 3 | 0 | 0 | 0 | 3
[9 empty] | D34MA010 | 3 | 13.79 | 41.37
[9 empty] | C08 | 1 | 1298.72 | 1298.72
C09 | Capítulo |  | PINTURAS | [6 empty] | 1 | 1719.83 | 1719.83
D35AC001 | Partida | m² | PINTURA PLÁSTICA BLANCA | [6 empty] | 329.47 | 5.22 | 1719.83
m². Pintura plástica lisa blanca PROCOLOR YUMBO o similar, lavable dos manos, en paramentos verticales y horizontales i/lijado y emplastecidosolo, con AGUAPLAST STANDAR, y acabado.
|  |  |  | nuevo trasdosado | 0 | 0 | 0 | 0 | 0
[5 empty] | 1 | 21.82 | 0 | 3.9 | 85.098
|  |  |  | pilares | 3 | 2.3 | 0 | 3.9 | 26.91
|  |  |  | trasdosado existente | 0 | 0 | 0 | 0 | 0
[5 empty] | 1 | 23.98 | 0 | 3.9 | 93.522
|  |  |  | techos | 1 | 123.94 | 0 | 0 | 123.94
[9 empty] | D35AC001 | 329.47 | 5.22 | 1719.83
[9 empty] | C09 | 1 | 1719.83 | 1719.83
C10 | Capítulo |  | SEGURIDAD Y SALUD | [6 empty] | 1 | 1067.36 | 1067.36
D41EA001 | Partida | ud | CASCO DE SEGURIDAD | [6 empty] | 3 | 3.16 | 9.48
ud. Casco de seguridad con desudador, homologado CE.
[5 empty] | 3 | 0 | 0 | 0 | 3
[9 empty] | D41EA001 | 3 | 3.16 | 9.48
D41EA230 | Partida | ud | GAFAS ANTIPOLVO | [6 empty] | 3 | 1.92 | 5.76
ud. Gafas antipolvo tipo visitante incolora, homologadas CE.
[5 empty] | 3 | 0 | 0 | 0 | 3
[9 empty] | D41EA230 | 3 | 1.92 | 5.76
D41EE012 | Partida | ud | PAR GUANTES LONA/SERRAJE | [6 empty] | 3 | 3.13 | 9.39
ud. Par de guantes de lona/serraje tipo americano primera calidad, homologado CE.
[5 empty] | 3 | 0 | 0 | 0 | 3
[9 empty] | D41EE012 | 3 | 3.13 | 9.39
D41EG015 | Partida | ud | PAR BOTAS SEGURIDAD PUNTERA PIEL | [6 empty] | 3 | 30.58 | 91.74
ud. Par de botas de seguridad S3 piel negra con puntera y plantilla metálica, homologadas CE.
[5 empty] | 3 | 0 | 0 | 0 | 3
[9 empty] | D41EG015 | 3 | 30.58 | 91.74
D41CA260 | Partida | ud | CARTEL COMBINADO 100x70 cm | [6 empty] | 1 | 25.31 | 25.31
ud. Cartel combinado de advertencia de riesgos de 1,00x0,70 m sin soporte metálico, incluso colocación y desmontado.
[5 empty] | 1 | 0 | 0 | 0 | 1
[9 empty] | D41CA260 | 1 | 25.31 | 25.31
D41WW210 | Partida | m² | SEG. Y SALUD NIVEL MEDIO | [6 empty] | 133 | 6.96 | 925.68
m². Ejecución del Plan de Seguridad y Salud o estudio básico, por m² construido (aproximadamente 200 m²), con un nivel de exigencia medio, previa aprobación por parte de la dirección facultativa del mencionado Plan o Estudio Básico, incluyendo en principio: instalaciones provisionales de obra y señalizaciones, protecciones personales, protecciones colectivas; todo ello cumpliendo la reglamentación vigente.
[5 empty] | 1 | 133 | 0 | 0 | 133
[9 empty] | D41WW210 | 133 | 6.96 | 925.68
[9 empty] | C10 | 1 | 1067.36 | 1067.36
C11 | Capítulo |  | GESTIÓN DE RESIDUOS | [6 empty] | 1 | 200.07 | 200.07
GES | Partida | ud | GESTIÓN DE RESIDUOS | [6 empty] | 1 | 200.07 | 200.07
ud. Gestión de residuos según Proyecto.
|  |  |  | según EGR | 1 | 0 | 0 | 0 | 1
[9 empty] | GES | 1 | 200.07 | 200.07
[9 empty] | C11 | 1 | 200.07 | 200.07
[9 empty] | LOCALCEPTS | 1 | 45179.71 | 45179.71