## LOTE 1
CRITERIOS TÉCNICOS |  |  |  | EMPRESA LICITADORA
LÁSER DE CO2 QUIRÚRGICO |  | PONDERACIÓN | PUNTUACIÓN | Aspectos a valorar | Referencia documental
1 | LÁSER DE CO2 QUIRÚRGICO | 100% | 34 | Modelo
| Potencia superior. Indicar | 20% | 6.8
| Micromanipulador adaptable a las principales marcas de microscopios y colposcopios del mercado | 20% | 6.8
| Sistema de programación de tratamientos en sección de favoritos o equivalente. | 20% | 6.8
| Inclusión de equipo de aspiración de humos con activación automática. | 20% | 6.8
| Equipo compatible con aplicaciones quirúrgicas de ORL. | 20% | 6.8

## LOTE 2
CRITERIOS TÉCNICOS |  |  |  | EMPRESA LICITADORA
LÁSER NEODIMIO YAG/IPL PARA DERMATOLOGÍA |  | PONDERACIÓN | PUNTUACIÓN | Aspectos a valorar | Referencia documental
2 | LÁSER NEODIMIO YAG/IPL PARA DERMATOLOGÍA | 100% | 34 | Modelo
| Pantalla táctil a color | 10% | 3.4
| Piezas de mano con sistema de refrigeración integrado | 10% | 3.4
| Medidor de eficiencia de las piezas de mano integrado en el equipo | 10% | 3.4
Láser Nd:YAG
| Fluencia máxima superior | 10% | 3.4
| Spot regulable en mas tamaños que los indicados | 10% | 3.4
| Mayor longitud de onda | 10% | 3.4
| Calibración automática | 10% | 3.4
Luz pulsada:
| Mayor rango de longitud de onda | 10% | 3.4
| Inclusión de segundo cabezal con tamaño de punto superior | 10% | 3.4
| Sistema de enfriamiento de la piel con regulador automático de la temperatura integrado en el cabezal | 10% | 3.4

## LOTE 3
CRITERIOS TÉCNICOS |  |  |  | EMPRESA LICITADORA
TORRE DE CIRUGÍA LAPAROSCOPIA/HISTEROSCOPIA PARA GINECOLOGÍA |  | PONDERACIÓN | PUNTUACIÓN | Aspectos a valorar | Referencia documental
3 | TORRE DE CIRUGÍA LAPAROSCOPIA/HISTEROSCOPIA PARA GINECOLOGÍA | 100% | 34 | Modelo
Fuente de luz LED
| Ajuste automático de la intensidad | 9.804% | 3.334
Video procesador 4K
| Función de control de todos los equipos que compongan la torre a través del procesador | 9.804% | 3.334
| Inclusión herramientas de tratamiento de imagen para determinación diagnóstica y quirúrgica. | 9.804% | 3.334
| Inclusión de otras funciones distintas a las exigidas. Indicar. | 11.76% | 4
Cabezal de cámara 4K
| Botones programables | 9.804% | 3.333
| Peso inferior al mínimo indicado | 9.804% | 3.333
Insuflador de CO2
| Flujo máximo superior | 9.804% | 3.333
| Presión máxima superior | 9.804% | 3.333
| Capacidad de memoria para procedimientos personalizados | 9.804% | 3.333
Generador de resectoscopio
| Mayor número de salidas monopolares y bipolares. | 9.804% | 3.333

## LOTE 4
CRITERIOS TÉCNICOS |  |  |  | EMPRESA LICITADORA
TORRE LAPAROSCOPIA CIRUGÍA GENERAL Y DIGESTIVA |  | PONDERACIÓN | PUNTUACIÓN | Aspectos a valorar | Referencia documental
4 | TORRE LAPAROSCOPIA CIRUGÍA GENERAL Y DIGESTIVA | 100% | 34 | Modelo
Fuente de luz LED
| Ajuste automático de la intensidad. | 11.03% | 3.75
Video procesador 4K
| Función de control de todos los equipos que compongan la torre a través del procesador | 11.03% | 3.75
| Inclusión herramientas de tratamiento de imagen para determinación diagnóstica y quirúrgica. | 11.03% | 3.75
| Inclusión de otras funciones distintas a las exigidas. Indicar. | 11.76% | 4
Cabezal de cámara 4K
| Botones programables | 11.03% | 3.75
| Peso inferior al mínimo indicado | 11.03% | 3.75
Insuflador de CO2
| Flujo máximo superior | 11.03% | 3.75
| Presión máxima superior | 11.03% | 3.75
| Capacidad de memoria para procedimientos personalizados. | 11.03% | 3.75

## LOTE 5
CRITERIOS TÉCNICOS |  |  |  | EMPRESA LICITADORA
TORRE ARTROSCOPIA PARA CIRUGÍA ORTOPÉDICA Y TRAUMATOLOGÍA |  | PONDERACIÓN | PUNTUACIÓN | Aspectos a valorar | Referencia documental
5 | TORRE ARTROSCOPIA PARA CIRUGÍA ORTOPÉDICA Y TRAUMATOLOGÍA | 100% | 34 | Modelo
Fuente de luz LED:
| Ajuste automático de la intensidad. | 16.47% | 5.6
Video procesador 4K:
| Función de control de todos los equipos que compongan la torre a través del procesador | 16.47% | 5.6
| Inclusión herramientas de tratamiento de imagen para determinación diagnóstica y quirúrgica. | 16.47% | 5.6
| Inclusión de otras funciones distintas a las exigidas. Indicar. | 17.65% | 6
Cabezal de cámara 4K:
| Botones programables | 16.47% | 5.6
| Peso inferior al mínimo indicado | 16.47% | 5.6

## LOTE 6
CRITERIOS TÉCNICOS |  |  |  | EMPRESA LICITADORA
TORRE CIRUGÍA ORL |  | PONDERACIÓN | PUNTUACIÓN | Aspectos a valorar | Referencia documental
6 | TORRE CIRUGÍA ORL | 100% | 34 | Modelo
| Inclusión de ópticas adicionales distintas a las exigidas como mínimas | 11.76% | 4
| Plataforma que permita su actualización a 3D e IR para fluorescencia | 11.76% | 4
Fuente de luz LED:
| Ajuste automático de la intensidad. | 11.76% | 4
Video procesador 4K:
| Función de control de todos los equipos que compongan la torre a través del procesador | 11.76% | 4
| Inclusión herramientas de tratamiento de imagen para determinación diagnóstica y quirúrgica. | 11.76% | 4
| Inclusión de otras funciones distintas a las exigidas. Indicar. | 17.65% | 6
Cabezal de cámara 4K:
| Botones programables | 11.76% | 4
| Peso inferior al mínimo indicado | 11.76% | 4

## LOTE 7
CRITERIOS TÉCNICOS |  |  |  | EMPRESA LICITADORA
MOTOR QUIRÚRGICO ORL |  | PONDERACIÓN | PUNTUACIÓN | Aspectos a valorar | Referencia documental
7 | MOTOR QUIRÚRGICO ORL | 100% | 34 | Modelo
| Bomba de irrigación con función de autopurgado. | 50% | 17
| Botón funcionamiento manual en caso de fallo del pedal durante la cirugía. | 50% | 17

## LOTE 8
CRITERIOS TÉCNICOS |  |  |  | EMPRESA LICITADORA
CENTRÍFUGA ESTÁNDAR |  | PONDERACIÓN | PUNTUACIÓN | Aspectos a valorar | Referencia documental
8 | CENTRÍFUGA ESTÁNDAR | 100% | 34 | Modelo
| Velocidad máxima superior | 33.33% | 11.334
| Ajuste de la velocidad tanto en revoluciones por minuto como por fuerza centrífuga | 33.33% | 11.333
| Temporizador superior al mínimo indicado en el modo contínuo | 33.33% | 11.333

## LOTE 9
CRITERIOS TÉCNICOS |  |  |  | EMPRESA LICITADORA
UNIDAD COMPACTA DE ORL CON MICROSCOPIO INTEGRADO Y PROCESADOR DE IMAGEN |  | PONDERACIÓN | PUNTUACIÓN | Aspectos a valorar | Referencia documental
9 | UNIDAD COMPACTA DE ORL CON MICROSCOPIO INTEGRADO Y PROCESADOR DE IMAGEN | 100% | 34 | Modelo
Unidad compacta:
| Inclusión de sistema de lavado de tubos. | 11.11% | 3.778
| Inclusión de mayor número de cajones | 11.11% | 3.778
| Inclusión de un cajón con superficie calefactada para espejos. | 11.11% | 3.778
| Unidad con ruedas | 11.11% | 3.778
Sistema de aspiración:
| Sistema de vaciado automático del depósito | 11.11% | 3.778
| Mayor capacidad de flujo de aspiración | 11.11% | 3.778
Microscopio de diagnóstico ORL:
| Focalización micrométrica | 11.11% | 3.778
| Mayor número de posiciones en el cambiador de aumentos | 11.11% | 3.777
Sistema de endoscopia:
| Sistema que permita realizar procedimientos de estroboscopia. | 11.11% | 3.777

## LOTE 10
CRITERIOS TÉCNICOS |  |  |  | EMPRESA LICITADORA
COLPOSCOPIO/ MICROSCOPIO GINECOLOGÍA CON CÁMARA Y MONITOR |  | PONDERACIÓN | PUNTUACIÓN | Aspectos a valorar | Referencia documental
10 | COLPOSCOPIO/ MICROSCOPIO GINECOLOGÍA CON CÁMARA Y MONITOR | 100% | 34 | Modelo
| Inclusión de lentes de distancia focal que las indicadas | 16.67% | 5.667
| Monitor giratorio y orientable. | 16.67% | 5.667
| Calidad Full HD del sistema de captura y almacenaje de imágenes y vídeo | 16.67% | 5.667
| Equipo que permita su integración con un láser | 16.67% | 5.667
| Sistema de captura y almacenaje de imágenes y vídeo con inclusión de interfaz HL7 y DICOM para integración de HIS o PACS | 16.67% | 5.666
| Mando en cabezal para el encendido de la Fuente de Luz del microscopio, intensidad de luz y cambio de filtros | 16.67% | 5.666

## LOTE 11
CRITERIOS TÉCNICOS |  |  |  | EMPRESA LICITADORA
INCUBADOR |  | PONDERACIÓN | PUNTUACIÓN | Aspectos a valorar | Referencia documental
11 | INCUBADOR | 100% | 34 | Modelo
| Mayor número de cámaras de incubación | 20% | 6.8
| Mayor capacidad por cámara de incubación | 20% | 6.8
| Ventana de observación que permita visualizar el contenido sin acceder a la cámara | 20% | 6.8
| PC incluido con software de registro de datos | 20% | 6.8
| Sistema de interrupción del flujo de gas automatizado en la apertura de cámara. | 20% | 6.8

## LOTE 12
CRITERIOS TÉCNICOS |  |  |  | EMPRESA LICITADORA
UNIDAD DE EXPLORACIÓN/REFRACCIÓN (SIN CÁMARA/ORDENADOR) |  | PONDERACIÓN | PUNTUACIÓN | Aspectos a valorar | Referencia documental
12 | UNIDAD DE EXPLORACIÓN/REFRACCIÓN (SIN CÁMARA/ORDENADOR) | 100% | 34 | Modelo
| Generalidades: | 10% | 3.4
| Sillón con respaldo reclinable con recorrido superior a los 200 mm | 1.429% | 0.486
| Unidad accesible y adaptada a silla de ruedas | 1.429% | 0.486
| Panel de control que permita el encendido y apagado general de la unidad | 1.429% | 0.486
| Mecanismo de seguridad del tablero que detenga el movimiento del mismo si este entra en contacto con la pierna | 1.429% | 0.486
| Sistema de ahorro de energía con función de auto apagado | 1.429% | 0.486
| Sistema de cableado interno | 1.429% | 0.485
| Luz ambiental tipo LED | 1.429% | 0.485
| Lámpara hendidura | 10% | 3.4
| Rango de dioptrías superior a ± 5 | 1.429% | 0.486
| Inclusión de campos de visión distintos | 1.429% | 0.486
| Ancho de la hendidura sea continuo desde 14 a 0 mm | 1.429% | 0.486
| Longitud de la hendidura sea continua desde 14 a 1 mm. | 1.429% | 0.486
| Ángulo de la hendidura que vaya de 0 a 180º | 1.429% | 0.486
| Inclinación de la hendidura en pasos de 5º, 10º, 15º y 20º. | 1.429% | 0.485
| Inclusión de filtros adicionales a los descritos | 1.429% | 0.485
| Frontofocómetro automatizado | 10% | 3.4
| Medición de esferas de 0 a +- 25D en pasos de 0.01D / 0.12D / 0.25D. | 0.7143% | 0.243
| Medición de cilindro de 0 a +- 10D en pasos de 0.01D / 0.12D / 0.25D. | 0.7143% | 0.243
| Medición de eje de 0º a 180º (pasos de 1º). | 0.7143% | 0.243
| Medición ADD de 0 a +10D en pasos de 0.01D / 0.12D / 0.25D. | 0.7143% | 0.243
| Medición de potencia de prisma de 0 a 1.0 | 0.7143% | 0.243
| Medición modo cilindro MIX /- /+. | 0.7143% | 0.243
| Medición modo prisma X-Y (coordenadas ortogonales), P - B (coordenadas polares). | 0.7143% | 0.243
| Detección automática del tipo de lente | 0.7143% | 0.243
| Transmitancia UV de 0º a 100º pasos de 1% / 5%. | 0.7143% | 0.243
| Fuente de luz con refracción LED verde de 535 nm | 0.7143% | 0.243
| Medición diámetro lente de 5 a 100 mm. | 0.7143% | 0.243
| Equipo que muestre en pantalla: Esf, Cil, Eje, Prisma, Add, OD/OI. | 0.7143% | 0.243
| Impresora térmica interna | 0.7143% | 0.242
| Calibración automática | 0.7143% | 0.242
| Juego de Lentes de prueba. | 10% | 3.4
| Inclusión de cilindros en cruz | 3.333% | 1.133
| Inclusión paño de microfibra | 3.333% | 1.133
| 232 piezas de lentes de prueba con bordes de plástico | 3.333% | 1.134
| Montura gafa adultos | 10% | 3.4
| Superficie de aluminio con escalas grabadas y legibles | 2% | 0.68
| Soporte de lentes posterior con resorte | 2% | 0.68
| Polarizador de rotación | 2% | 0.68
| Ajuste de ángulo pantoscópico. | 2% | 0.68
| Mayor rango de distancia interpupilar | 2% | 0.68
| Montura gafa pediátrica | 10% | 3.4
| Mayor rango de distancia interpupilar | 5% | 1.7
| Capacidad para mayor número de lentes | 5% | 1.7
| Oftalmoscopio binocular. | 10% | 3.4
| Unidad con dos baterías y cargador | 1.667% | 0.567
| Color LED neutro | 1.667% | 0.567
| Autonomía de la batería superior a 6 horas | 1.667% | 0.567
| Inclusión de filtros IR/UV | 1.667% | 0.567
| Inclusión difusor de luz | 1.667% | 0.566
| Inclusión de sistema óptico inteligente (IOS) | 1.667% | 0.566
| Oftalmoscopio | 10% | 3.4
| Piezas ópticas montadas sobre marco metálico | 2.5% | 0.85
| Carcasa hermética al polvo | 2.5% | 0.85
| Ventana del visor baja y corregida | 2.5% | 0.85
| Inclusión apoyo blando orbital | 2.5% | 0.85
| Retinoscopio | 10% | 3.4
| Carcasa hermética al polvo | 5% | 1.7
| Apoyo frontal desmontable | 5% | 1.7
| Pantalla de optotipos | 10% | 3.4
| Frecuencias y niveles de contraste ajustables y memorizables | 1.647% | 0.56
| Pantalla LED LCD de 22” | 1.647% | 0.56
| Polarización del 100%. | 1.647% | 0.56
| Fuente luminosa de LED Maddox blanco | 1.647% | 0.56
| Conexión WiFi y USB | 1.647% | 0.56
| Disponibilidad de los siguientes tests: | 1.765% | 0.6
Para medición de AV
Test horario para astigmatismo.
Test de puntos para cilindro cruzado.
Para medición de sensibilidad contraste
Frecuencia espacial que permita separar las imágenes al 100%, sin crear imágenes fantasmas
Para medición de la binocularidad
Test Schober
Balance duocromo
Balance AV
Test de IshiHara 32 cartas