## Hoja1
Presupuesto
Código | Nat | Ud | Resumen | CanPres | ImpPres
TR_01 | Capítulo |  | DEMOLICIONES Y MOV TIERRAS | 1 | 0
DMX021 | Partida |  | DEMO SOLERA HASTA 15CM | 345 | 0
Demolición de solera o pavimento de hormigón en masa de hasta 15 cm de espesor, con martillo neumático, y carga manual sobre camión o contenedor.
ACE040 | Partida |  | ZANJAS | 40 | 0
Excavación de zanjas en tierra blanda, de hasta 1,25 m de profundidad máxima, con medios mecánicos, y carga a camión.
ACE015 | Partida |  | EXCAVACIÓN PARA LOSA 40cm | 528 | 0
Excavación a cielo abierto bajo rasante, en tierra blanda, 40cm de profundidad máxima, con medios mecánicos, y carga a camión.
ACE015B | Partida |  | EXCAVACIÓN PARA ACERADO | 100.8 | 0
Excavación a cielo abierto bajo rasante, en tierra blanda, 20cm de profundidad máxima, con medios manuales, y carga manual a camión.
|  |  | TR_01 | 1 | 0
TR_02 | Capítulo |  | BASE TERRAZA | 1 | 0
ACC020 | Partida | m³ | BASE PARA ACERADO | 50.4 | 0
Relleno para acerado, mediante el extendido en tongadas de material adecuado, y posterior compactación hasta alcanzar un espesor de 25 a 35 cm y una densidad seca no inferior al 100% de la máxima obtenida en el ensayo Proctor Modificado.
CHH030 | Partida | m³ | HORMIGÓN HA-35/F/20/XD3+XF4 | 144.36 | 0
Hormigón para armar en losas de cimentación, HA-35/F/20/XD3+XF4, fabricado en central, con aditivo hidrófugo y vertido con bomba. Se usará una p.p para hacer la formación de pendientes
CHA020 | Partida | m² | MALLA ELECTROSOLDADA | 612.5 | 0
Malla electrosoldada ME 15.15 Ø6 B 500 T 6x2,20 UNE-EN 10080, colocada en obra, en losa de cimentación. Incluso alambre de atar y separadores.
CHE010 | Partida | m² | ENCOFRADO | 42 | 0
Montaje de sistema de encofrado recuperable de madera, para losa de acerado, formado por tablones de madera, amortizables en 10 usos, y posterior desmontaje del sistema de encofrado. Incluso elementos de sustentación, fijación y acodalamientos necesarios para su estabilidad y líquido desencofrante, para evitar la adherencia del hormigón al encofrado.
MBG010 | Partida | m³ | BASE GRANULAR | 93 | 0
Base granular con grava 20/30 mm, y compactación al 98% del Proctor Modificado con medios mecánicos, en tongadas de 30 cm de espesor, hasta alcanzar una densidad seca no inferior al al 98% del Proctor Modificado de la máxima obtenida en el ensayo Proctor Modificado, realizado según UNE 103501, para mejora de las propiedades resistentes del terreno
MBG020 | Partida | m³ | SUBBASE GRANULAR | 58.4 | 0
Subbase granular con zahorra natural caliza, y compactación al 95% del Proctor Modificado con medios mecánicos, en tongadas de 30 cm de espesor, hasta alcanzar una densidad seca no inferior al al 95% del Proctor Modificado de la máxima obtenida en el ensayo Proctor Modificado, realizado según UNE 103501, para mejora de las propiedades resistentes del terreno
NGX020 | Partida | m² | GEOTEXTIL | 528 | 0
Geotextil tejido a base de polipropileno, con una resistencia a la tracción longitudinal de 105,0 kN/m, una resistencia a la tracción transversal de 105,0 kN/m, una apertura de cono al ensayo de perforación dinámica según UNE-EN ISO 13433 inferior a 7 mm, resistencia CBR a punzonamiento 10,5 kN y una masa superficial de 445 g/m². Colocación en obra: con solapes y con piquetas de anclaje de acero, en "L", de 6 mm de diámetro (2 ud/m²), directamente sobre el terreno
|  |  | TR_02 | 1 | 0
TR_03 | Capítulo |  | REVESTIMIENTOS E IMPERMEABILIZACIÓN | 1 | 0
SIKA | Partida | m² | PAVIMENTO SIKA O SIMILAR | 528 | 0
Revestimiento de pavimento con SIKA MONO TOP 4200 o SIMILAR con espesor 1,5cm, limpieza previa. Incluyendo capa imprimacion con SIKA MONO TOP 910. Ejecutado segun especificaciones de fabricante
NIC011 | Partida | m² | LÁMINA EPDM | 90 | 0
Impermeabilización de losa de cimentación con lámina impermeabilizante de caucho sintético EPDM de alta densidad, de 2 mm de espesor, masa nominal 1,7 kg/m², con armadura de fieltro de fibra de vidrio, tipo monocapa, totalmente adherida al soporte con adhesivo de neopreno y fijada en solapes y bordes mediante soldadura termoplástica COLOCACIÓN DE 1m DE ANCHO SOLAPE DE 30CM EN PARAMENTO VERTICAL. LA LÁMINA PUEDE LLEGAR A SER FACILITADA POR EL PROMOTOR (CETURSA)
|  |  | TR_03 | 1 | 0
TR_04 | Capítulo |  | MOBILIARIO Y AUXILIAR | 1 | 0
TTHA | Partida | Ud | TOTEMS ILUMINACIÓN | 2 | 0
Partida de importe integro de formación de totems para conexión electrica, Diseño según plano detalle. Previsión de canalización corrugada. Y caja estanca de conexión IP55 número de tomas a definir por D.F. Se usará el mismo hormigón que en la losa
LARQ | Partida | Ud | ELEVACIÓN DE ARQUETAS | 10 | 0
Partida de abono integro por ejecución de elevación de arquetas existentes hasta cota de rasante de acera, mediante bloques de hormigón. Y sustitución de tapa y marco en caso de ser necesario
IUT030 | Partida | m | CANALIZACIÓN TUBO RIGIDO | 40 | 0
Canalización subterránea de telecomunicaciones formada por 2 tubos rígido de PVC-U, de 63 mm de diámetro.
SDG | Partida | Ud | SEÑALIZACIÓN Y VALLADO DEPOSITO TRASERO | 1 | 0
Partida a justificar en obra de señalización, vallado y acciones a definir por la D.F como relleno de arena. Partida totalmente ejecutada y limpia. Incluido transporte y p.p de medios auxiliares
|  |  | TR_04 | 1 | 0
TR_05 | Capítulo |  | GESTIÓN RESIDUOS | 1 | 0
Gestión de residuos generados durante los trabajos de demolición, reparación e impermeabilización de la obra, incluyendo recogida selectiva en obra, carga manual, transporte a vertedero autorizado, tasas de canon de vertido y entrega de documentación justificativa. Se considerará también la separación en obra de residuos inertes, materiales férricos, plásticos y restos de demolición según Ley 7/2022 y su desarrollo autonómico. Incluido todos los medios auxiliares, personales y materiales necesarios para finalizar los trabajos. Los trabajos se ejecutarán conforme a la normativa vigente en materia de residuos de construcción y demolición. Partida a justificar en obra y revisión de DF
GSTR | Partida | Ud | TRANSPORTE DE RESIDUOS | 20 | 0
Transporte de residuos, tanto materiales inertes como tierras, con contenedor de 18 m³, a vertedero específico, instalación de tratamiento de residuos de construcción y demolición externa a la obra o centro de valorización o eliminación de residuos. Incluso servicio de entrega, alquiler y recogida en obra del contenedor. Se certificará lo realmente ejecutado y se entregarán los albaranes, facturas y\o certificados a la DF
GTB010 | Partida | Ud | CANON DE VERTIDO TIERRAS | 4 | 0
Canon de vertido por entrega de contenedor de18 m³ con tierras procedentes de la excavación, en vertedero específico, instalación de tratamiento de residuos de construcción y demolición externa a la obra o centro de valorización o eliminación de residuos
GRB010 | Partida | Ud | CANON DE VERTIDO INERTES | 9 | 0
Canon de vertido por entrega de contenedor de 8-9 m3 con residuos inertes de hormigones, morteros y prefabricados producidos en obras de construcción y/o demolición, en vertedero específico, instalación de tratamiento de residuos de construcción y demolición externa a la obra o centro de valorización o eliminación de residuos.
|  |  | TR_05 | 1 | 0
TR_06 | Capítulo |  | ENSAYOS Y CONTROL DE CALIDAD | 1 | 0
Partidas de ensayos, control de calidad o pruebas a demanda de Dirección Facultativa.
TR_07 | Capítulo |  | SEGURIDAD Y SALUD | 1 | 0
SYS | Partida |  | Estudio Seguirdad y Salud | 1 | 0
Implantación, mantenimiento y retirada de medios de seguridad y salud para la ejecución de los trabajos descritos en proyecto, incluyendo barandillas metálicas provisionales, líneas de vida temporales si fuera necesario, señalización de zonas de paso, cubrición de huecos y cualquier otro elemento exigido por el Plan de Seguridad y Salud aprobado. También se incluye la coordinación con las contratas para el cumplimiento de las condiciones del Plan y el seguimiento de las condiciones establecidas por la dirección facultativa. Incluido todos los medios auxiliares, personales y materiales necesarios para finalizar los trabajos. Los trabajos se ejecutarán según el art. 11 del R.D. 1627/1997 y la ley 31/95 de PRL
|  |  | TR_07 | 1 | 0
|  |  | TERR_NEVASOL | 1 | 0