## LEFRANC CARGA CTE EN SONDEO
PROYECTO: | [13 empty] | EMPRESA QUE REALIZA EL SONDEO: |  |  |  |  | FECHA Y HORA DE INICIO: |  |  | ENSAYO REALIZADO EN EL SONDEO Nº:
[14 empty] | EMPRESA QUE REALIZA EL ENSAYO: |  |  |  |  | FECHA Y HORA DE FIN:
CLAVE:
[14 empty] | TÉCNICO TESTIFICADOR DEL SONDEO: |  |  |  |  | CONDICIONES METEOROLÓGICAS:
LOCALIDAD (Provincia): | [18 empty] | SONDISTA: |  |  | OBSERVACIONES:
LOCALIZACIÓN DEL SONDEO: | [13 empty] | TÉCNICO QUE REALIZA EL ENSAYO: |  |  |  |  | AYUDANTE SONDISTA:
COORDENADAS (X,Y,Z):
COLUMNA LITOLÓGICA DEL SONDEO | [15 empty] | ENSAYO DE PERMEABILIDAD LEFRANC A CARGA VARIABLE (con; h/d >4)
Profundidad (m) |  | PERFORACIÓN |  |  | AGUA EN SONDEO |  |  |  | DESCRIPCIÓN DEL TESTIGO
|  | Diámetro interior perforación (mm) | Diámetro interior revestimiento (mm) | Fluido utilizado (S/A/P/L/O) (1a) | Color | Pérdida (A/M/B) (1b) | Lavado de finos (A/M/B) (1c) | Profundidad del nivel freático (m) | Profundidad techo de la capa (m) |  | Espesor capa (m) | Columna Estratigráfica (1d) | Descripción litológica (1e)
DATOS DEL SONDEO
Diámetro interior de la entubación o del sondeo (mm): d
0 | [15 empty] | Profundidad del nivel freático (m): F
Altura de agua sobre el terreno cuando se inicia la recuperación (m): l
1
PROFUNDIDAD DEL TRAMO ENSAYADO
2
3 | [15 empty] | Superior (m): L |  | Longitud ensayada (m): h |  | 0
Inferior (m): P
4
DATOS DEL ENSAYO
5
6 | [15 empty] | Tiempo (min.): t |  | 0 | Tiempo (s): | 0
[16 empty] | Profundidad inicial (m.): Hi |  |  |  | 0
7 | [15 empty] | Profundidad final (m.): Hf |  |  |  | 0
[16 empty] | Diámetro interior de la entubación o del sondeo (m): |  |  |  | 0
8
[16 empty] | Tiempo (min.) | Intervalo de tiempo (min.) | Descenso acumulado del nivel (cm) | Descenso del nivel (cm) | Altura del nivel (m):
9
10 | [16 empty] | 0 |  | 0 | 0
[17 empty] | 0 |  | 0 | 0
11 | [16 empty] | 0 |  | 0 | 0
[17 empty] | 0 |  | 0 | 0
12 | [16 empty] | 0 |  | 0 | 0
[17 empty] | 0 |  | 0 | 0
13 | [16 empty] | 0 |  | 0 | 0
[17 empty] | 0 |  | 0 | 0
14 | [16 empty] | 0 |  | 0 | 0 | ESQUEMA DEL ENSAYO
[17 empty] | 0 |  | 0 | 0
15 | [16 empty] | 0 |  | 0 | 0
16 | [15 empty] | RESULTADOS
17
[16 empty] | PERMEABILIDAD LEFRANC |  | K (m/s) =
18
19
Jiménez Salas (1981).
20
para h/d > 4:
21
22
Leyenda: | [14 empty] | Normativa:
(1a) S/A/P/L/O: Fluido utilizado: | [9 empty] | (1d) Colores y trama, según Cartografía MAGNA. |  |  |  |  | Ensayo Lefranc. ASTM D4631
| Seco / Agua / Polímero / Lodo / Otro | [8 empty] | (1e) Incluir clave Magna en la descripción (Ej. TA1-2, Q1…)
(1b) A/M/B: Perdida de agua en la perforación: Alta / Media / Baja. | [20 empty] | Nombre y firma del técnico responsable (especificar titulación)
(1c) A/M/B: Lavado de finos: Alto / Medio / Bajo. | [9 empty] | Casillas en sombreado: parámetros a introducir.
N.F.
F
h
h
L
P
d
Hf
l
Hi